## Контроль стыковки ОК с ААП
device | command | argument | additionalArg | description | lowerLimit | upperLimit | showStep | channel
PSH_73610 | SetCurrent | 0,02 | - | Установка тока 0.02 A c ИП PSH-73610 | 0.0198 | 0.0202 | 1 | 1
PSH_73610 | SetVoltage | 27 | - | Установка напряжения 27 В 0.02 A c ИП PSH-73610 | 23 | 27 | 1 | 1
PSH_73610 | PowerOn | 1 | - | Подача напряжения 27 В 0.02 A c ИП PSH-73610 | 0 | 0 | 1 | 1
PCI_1762 | None | 0 | - | Контроль сигнала IDI0 на PCI-1762 №1 | 0 | 0 | 1 | 1
PSH_73610 | PowerOff | 0 | - | Отключение PSH-73610 | 0 | 0 | 1 | 1

## Установка Uпит Минимум
device | command | argument | additionalArg | description | lowerLimit | upperLimit | showStep | channel
ASBL | ClearAll | - | - | Выставляет все направления линий в 1, все значения линий в 0 | 0 | 0 | 1 | 1
PST_3201 | SetVoltage | 8.55 | 1 | Установка минимального напряжения питания блока +9 В | 8.5 | 8.6 | 1 | 1
PST_3201 | SetCurrentLimit | 0.05 | 1 | Установка ограничения по току линии +9 В 0,05 А | 0.04 | 0.06 | 1 | 1
PST_3201 | SetVoltage | 8.55 | 2 | Установка минимального напряжения питания блока -9 В | 8.5 | 8.6 | 1 | 1
PST_3201 | SetCurrentLimit | 0.05 | 2 | Установка ограничения по току линии -9 В 0,05 А | 0.04 | 0.06 | 1 | 1
PST_3201 | SetVoltage | 4.75 | 3 | Установка минимального напряжения питания блока +5 В | 4.72 | 7.78 | 1 | 1
PST_3201 | SetCurrentLimit | 0.15 | 3 | Установка ограничения по току линии +5 В 0,15 А | 0.14 | 0.16 | 1 | 1
PST_3201 | PowerOn | - | - | Подача напряжения питания +9 В | 0 | 0 | 1 | 1
PST_3201 | PowerOn | - | - | Подача напряжения питания -9 В | 0 | 0 | 1 | 1
PST_3201 | PowerOn | - | - | Подача напряжения питания + 5 В | 0 | 0 | 1 | 1

## НС03 Минимум
device | command | argument | additionalArg | description | lowerLimit | upperLimit | showStep | channel |  | additionalArg2
ASBL | ClearAll | - | - | Выставляет все направления линий в 1, все значения линий в 0 | 0 | 0 | 1 | 0 |  | -
MK | CloseRelays | 25, 26, 27, 28, 24, 21, 22, 23, 20, 17, 18, 19 | 5 | 1 Замыкание сигнальных ключей МК (источник питания) | 0 | 0 | 1 | 0 | 1 | 5
MK | CloseRelays | 13 | 5 | 1 Замыкание сигнальных ключей МК5, 13 | 0 | 0 | 1 | 0 | 2 | 5
MK | CloseRelays | 5, 13 | 1 | 1 Замыкание общего ключа МК (измеряемый сигнал) | 0 | 0 | 1 | 0 | 3 | 1
MK | CloseRelays | 7, 8 | 1 | 1.1 Замыкание сигнальных ключей МК (измеряемый сигнал) | 0 | 0 | 1 | 0 | 4 | 1
MK | CloseRelays | 10 | 2 | 1.1 Замыкание сигнальных ключей МК (измеряемый сигнал) | 0 | 0 | 1 | 0 | 5 | 2
GDM_78261 | GetVoltage | - | - | 1.1 Проверка дублирующих цепей питания | 8.99 | 9.01 | 1 | 0 | Simulator | -
MK | OpenRelays | 10 | 2 | 1.1 Размыкание сигнальных ключей МК (измеряемый сигнал) | 0 | 0 | 1 | 0 | ASBL | 2
MK | CloseRelays | 11 | 2 | 1.2 Замыкание сигнальных ключей МК (измеряемый сигнал) | 0 | 0 | 1 | 0 | None | 2
GDM_78261 | GetVoltage | - | - | 1.2 Проверка дублирующих цепей питания | 8.99 | 9.01 | 1 | 0 |  | -
MK | OpenRelays | 11 | 2 | 1.2 Размыкание сигнальных ключей МК (измеряемый сигнал) | 0 | 0 | 1 | 0 |  | 2
MK | CloseRelays | 16 | 2 | 1.3 Замыкание сигнальных ключей МК (измеряемый сигнал) | 0 | 0 | 1 | 0 |  | 2
GDM_78261 | GetVoltage | - | - | 1.3 Проверка дублирующих цепей питания | 8.99 | 9.01 | 1 | 0 |  | -
MK | OpenRelays | 16 | 2 | 1.3 Размыкание сигнальных ключей МК (измеряемый сигнал) | 0 | 0 | 1 | 0 |  | 2
MK | CloseRelays | 17 | 2 | 1.4 Замыкание сигнальных ключей МК (измеряемый сигнал) | 0 | 0 | 1 | 0 |  | 2
GDM_78261 | GetVoltage | - | - | 1.4 Проверка дублирующих цепей питания | 8.99 | 9.01 | 1 | 0 |  | -
MK | OpenRelays | 17 | 2 | 1.4 Размыкание сигнальных ключей МК (измеряемый сигнал) | 0 | 0 | 1 | 0 |  | 2
MK | CloseRelays | 22 | 2 | 1.5 Замыкание сигнальных ключей МК (измеряемый сигнал) | 0 | 0 | 1 | 0 |  | 2
GDM_78261 | GetVoltage | - | - | 1.5 Проверка дублирующих цепей питания | 8.99 | 9.01 | 1 | 0 |  | -
MK | OpenRelays | 22 | 2 | 1.5 Размыкание сигнальных ключей МК (измеряемый сигнал) | 0 | 0 | 1 | 0 |  | 2
MK | CloseRelays | 23 | 2 | 1.6 Замыкание сигнальных ключей МК (измеряемый сигнал) | 0 | 0 | 1 | 0 |  | 2
GDM_78261 | GetVoltage | - | - | 1.6 Проверка дублирующих цепей питания | 8.99 | 9.01 | 1 | 0 |  | -
MK | OpenRelays | 23 | 2 | 1.6 Размыкание сигнальных ключей МК (измеряемый сигнал) | 0 | 0 | 1 | 0 |  | 2
MK | CloseRelays | 12 | 2 | 1.7 Замыкание сигнальных ключей МК (измеряемый сигнал) | 0 | 0 | 1 | 0 |  | 2
GDM_78261 | GetVoltage | - | - | 1.7 Проверка дублирующих цепей питания | -9.01 | -8.99 | 1 | 0 |  | -
MK | OpenRelays | 12 | 2 | 1.7 Размыкание сигнальных ключей МК (измеряемый сигнал) | 0 | 0 | 1 | 0 |  | 2
MK | CloseRelays | 13 | 2 | 1.8 Замыкание сигнальных ключей МК (измеряемый сигнал) | 0 | 0 | 1 | 0 |  | 2
GDM_78261 | GetVoltage | - | - | 1.8 Проверка дублирующих цепей питания | -9.01 | -8.99 | 1 | 0 |  | -
MK | OpenRelays | 13 | 2 | 1.8 Размыкание сигнальных ключей МК (измеряемый сигнал) | 0 | 0 | 1 | 0 |  | 2
MK | CloseRelays | 18 | 2 | 1.9 Замыкание сигнальных ключей МК (измеряемый сигнал) | 0 | 0 | 1 | 0 |  | 2
GDM_78261 | GetVoltage | - | - | 1.9 Проверка дублирующих цепей питания | -9.01 | -8.99 | 1 | 0 |  | -
MK | OpenRelays | 18 | 2 | 1.9 Размыкание сигнальных ключей МК (измеряемый сигнал) | 0 | 0 | 1 | 0 |  | 2
MK | CloseRelays | 19 | 2 | 1.10 Замыкание сигнальных ключей МК (измеряемый сигнал) | 0 | 0 | 1 | 0 |  | 2
GDM_78261 | GetVoltage | - | - | 1.10 Проверка дублирующих цепей питания | -9.01 | -8.99 | 1 | 0 |  | -
MK | OpenRelays | 19 | 2 | 1.10 Размыкание сигнальных ключей МК (измеряемый сигнал) | 0 | 0 | 1 | 0 |  | 2
MK | CloseRelays | 24 | 2 | 1.11 Замыкание сигнальных ключей МК (измеряемый сигнал) | 0 | 0 | 1 | 0 |  | 2
GDM_78261 | GetVoltage | - | - | 1.11 Проверка дублирующих цепей питания | -9.01 | -8.99 | 1 | 0 |  | -
MK | OpenRelays | 24 | 2 | 1.11 Размыкание сигнальных ключей МК (измеряемый сигнал) | 0 | 0 | 1 | 0 |  | 2
MK | CloseRelays | 25 | 2 | 1.12 Замыкание сигнальных ключей МК (измеряемый сигнал) | 0 | 0 | 1 | 0 |  | 2
GDM_78261 | GetVoltage | - | - | 1.12 Проверка дублирующих цепей питания | -9.01 | -8.99 | 1 | 0 |  | -
MK | OpenRelays | 25 | 2 | 1.12 Размыкание сигнальных ключей МК (измеряемый сигнал) | 0 | 0 | 1 | 0 |  | 2
MK | CloseRelays | 14 | 2 | 1.13 Замыкание сигнальных ключей МК (измеряемый сигнал) | 0 | 0 | 1 | 0 |  | 2
GDM_78261 | GetVoltage | - | - | 1.13 Проверка дублирующих цепей питания | 4.99 | 5.01 | 1 | 0 |  | -
MK | OpenRelays | 14 | 2 | 1.13 Размыкание сигнальных ключей МК (измеряемый сигнал) | 0 | 0 | 1 | 0 |  | 2
MK | CloseRelays | 20 | 2 | 1.14 Замыкание сигнальных ключей МК (измеряемый сигнал) | 0 | 0 | 1 | 0 |  | 2
GDM_78261 | GetVoltage | - | - | 1.14 Проверка дублирующих цепей питания | 4.99 | 5.01 | 1 | 0 |  | -
MK | OpenRelays | 20 | 2 | 1.14 Размыкание сигнальных ключей МК (измеряемый сигнал) | 0 | 0 | 1 | 0 |  | 2
MK | CloseRelays | 26 | 2 | 1.15 Замыкание сигнальных ключей МК (измеряемый сигнал) | 0 | 0 | 1 | 0 |  | 2
GDM_78261 | GetVoltage | - | - | 1.15 Проверка дублирующих цепей питания | 4.99 | 5.01 | 1 | 0 |  | -
MK | OpenRelays | 26 | 2 | 1.15 Размыкание сигнальных ключей МК (измеряемый сигнал) | 0 | 0 | 1 | 0 |  | 2
MK | OpenRelays | 25, 26, 27, 28, 24, 21, 22, 23, 20, 17, 18, 19 | 5 | 1.15 Размыкание сигнальных ключей МК (источник питания) | 0 | 0 | 1 | 0 |  | 5
MK | OpenRelays | 5, 13 | 1 | 1.15 Размыкание общих ключей МК (измеряемый сигнал) | 0 | 0 | 1 | 0 |  | 1
PSH_73610 | SetVoltage | 23 | - | 1.16 Установка напряжения питания транзитной цепи +28 В | 22.95 | 23.05 | 1 | 0 |  | -
PSH_73610 | PowerOn | - | - | 1.16 Подача питания транзитной цепи +28 В | 4.99 | 5.01 | 1 | 0 |  | -
MK | CloseRelays | 29, 30, 31, 32 | 5 | 1.16 Замыкание сигнальных ключей МК (источник питания) | 0 | 0 | 1 | 0 |  | 5
MK | CloseRelays | 5, 9 | 1 | 1.16 Замыкание общих ключей МК (измеряемый сигнал) | 0 | 0 | 1 | 0 |  | 1
MK | CloseRelays | 15 | 2 | 1.16 Замыкание сигнальных ключей МК (измеряемый сигнал) | 0 | 0 | 1 | 0 |  | 2
GDM_78261 | GetVoltage | - | - | 1.16 Проверка дублирующих цепей питания | 27.97 | 28.03 | 1 | 0 |  | -
MK | OpenRelays | 15 | 2 | 1.16 Размыкание сигнальных ключей МК (измеряемый сигнал) | 0 | 0 | 1 | 0 |  | 2
MK | OpenRelays | 9 | 1 | 1.16 Размыкание общих ключей МК (измеряемый сигнал) | 0 | 0 | 1 | 0 |  | 1
MK | CloseRelays | 11 | 1 | 1.17 Замыкание общих ключей МК (измеряемый сигнал) | 0 | 0 | 1 | 0 |  | 1
MK | CloseRelays | 21 | 2 | 1.17 Замыкание сигнальных ключей МК (измеряемый сигнал) | 0 | 0 | 1 | 0 |  | 2
GDM_78261 | GetVoltage | - | - | 1.17 Проверка дублирующих цепей питания | 27.97 | 28.03 | 1 | 0 |  | -
MK | OpenRelays | 21 | 2 | 1.17 Размыкание сигнальных ключей МК (измеряемый сигнал) | 0 | 0 | 1 | 0 |  | 2
MK | OpenRelays | 11 | 1 | 1.17 Размыкание общих ключей МК (измеряемый сигнал) | 0 | 0 | 1 | 0 |  | 1
MK | CloseRelays | 15 | 1 | 1.18 Замыкание общих ключей МК (измеряемый сигнал) | 0 | 0 | 1 | 0 |  | 1
MK | CloseRelays | 27 | 2 | 1.18 Замыкание сигнальных ключей МК (измеряемый сигнал) | 0 | 0 | 1 | 0 |  | 2
GDM_78261 | GetVoltage | - | - | 1.18 Проверка дублирующих цепей питания | 27.97 | 28.03 | 1 | 0 |  | -
MK | OpenRelays | 27 | 2 | 1.18 Размыкание сигнальных ключей МК (измеряемый сигнал) | 0 | 0 | 1 | 0 |  | 2
MK | OpenRelays | 15 | 1 | 1.18 Размыкание общих ключей МК (измеряемый сигнал) | 0 | 0 | 1 | 0 |  | 1
MK | CloseRelays | 9 | 1 | 2.1 Замыкание общих ключей МК (измеряемый сигнал) | 0 | 0 | 1 | 0 |  | 1
MK | CloseRelays | 1 | 2 | 2.1 Замыкание сигнальных ключей МК (измеряемый сигнал) | 0 | 0 | 1 | 0 |  | 2
GDM_78261 | GetVoltage | - | - | 2.1 Проверка транзитных цепей: проверка 1-го канала | 27.97 | 28.03 | 1 | 0 |  | -
MK | OpenRelays | 1 | 2 | 2.1 Размыкание сигнальных ключей МК (измеряемый сигнал) | 0 | 0 | 1 | 0 |  | 2
MK | OpenRelays | 9 | 1 | 2.1 Размыкание общих ключей МК (измеряемый сигнал) | 0 | 0 | 1 | 0 |  | 1
MK | CloseRelays | 10 | 1 | 2.2 Замыкание общих ключей МК (измеряемый сигнал) | 0 | 0 | 1 | 0 |  | 1
MK | CloseRelays | 2 | 2 | 2.2 Замыкание сигнальных ключей МК (измеряемый сигнал) | 0 | 0 | 1 | 0 |  | 2
GDM_78261 | GetVoltage | - | - | 2.2 Проверка транзитных цепей: проверка 1-го канала | 27.97 | 28.03 | 1 | 0 |  | -
MK | OpenRelays | 2 | 2 | 2.2 Размыкание сигнальных ключей МК (измеряемый сигнал) | 0 | 0 | 1 | 0 |  | 2
MK | OpenRelays | 10 | 1 | 2.2 Размыкание общих ключей МК (измеряемый сигнал) | 0 | 0 | 1 | 0 |  | 1
MK | CloseRelays | 11 | 1 | 2.3 Замыкание общих ключей МК (измеряемый сигнал) | 0 | 0 | 1 | 0 |  | 1
MK | CloseRelays | 4 | 2 | 2.3 Замыкание сигнальных ключей МК (измеряемый сигнал) | 0 | 0 | 1 | 0 |  | 2
GDM_78261 | GetVoltage | - | - | 2.3 Проверка транзитных цепей: проверка 2-го канала | 27.97 | 28.03 | 1 | 0 |  | -
MK | OpenRelays | 4 | 2 | 2.3 Размыкание сигнальных ключей МК (измеряемый сигнал) | 0 | 0 | 1 | 0 |  | 2
MK | OpenRelays | 11 | 1 | 2.3 Размыкание общих ключей МК (измеряемый сигнал) | 0 | 0 | 1 | 0 |  | 1
MK | CloseRelays | 12 | 1 | 2.4 Замыкание общих ключей МК (измеряемый сигнал) | 0 | 0 | 1 | 0 |  | 1
MK | CloseRelays | 5 | 2 | 2.4 Замыкание сигнальных ключей МК (измеряемый сигнал) | 0 | 0 | 1 | 0 |  | 2
GDM_78261 | GetVoltage | - | - | 2.4 Проверка транзитных цепей: проверка 2-го канала | 27.97 | 28.03 | 1 | 0 |  | -
MK | OpenRelays | 5 | 2 | 2.4 Размыкание сигнальных ключей МК (измеряемый сигнал) | 0 | 0 | 1 | 0 |  | 2
MK | OpenRelays | 12 | 1 | 2.4 Размыкание общих ключей МК (измеряемый сигнал) | 0 | 0 | 1 | 0 |  | 1
MK | CloseRelays | 15 | 1 | 2.5 Замыкание общих ключей МК (измеряемый сигнал) | 0 | 0 | 1 | 0 |  | 1
MK | CloseRelays | 7 | 2 | 2.5 Замыкание сигнальных ключей МК (измеряемый сигнал) | 0 | 0 | 1 | 0 |  | 2
GDM_78261 | GetVoltage | - | - | 2.5 Проверка транзитных цепей: проверка 3-го канала | 27.97 | 28.03 | 1 | 0 |  | -
MK | OpenRelays | 7 | 2 | 2.5 Размыкание сигнальных ключей МК (измеряемый сигнал) | 0 | 0 | 1 | 0 |  | 2
MK | OpenRelays | 15 | 1 | 2.5 Размыкание общих ключей МК (измеряемый сигнал) | 0 | 0 | 1 | 0 |  | 1
MK | CloseRelays | 14 | 1 | 2.6 Замыкание общих ключей МК (измеряемый сигнал) | 0 | 0 | 1 | 0 |  | 1
MK | CloseRelays | 8 | 2 | 2.6 Замыкание сигнальных ключей МК (измеряемый сигнал) | 0 | 0 | 1 | 0 |  | 2
GDM_78261 | GetVoltage | - | - | 2.6 Проверка транзитных цепей: проверка 3-го канала | 27.97 | 28.03 | 1 | 0 |  | -
MK | OpenRelays | 8 | 2 | 2.6 Размыкание сигнальных ключей МК (измеряемый сигнал) | 0 | 0 | 1 | 0 |  | 2
MK | OpenRelays | 8 | 1 | 2.6 Размыкание сигнальных ключей МК (измеряемый сигнал) | 0 | 0 | 1 | 0 |  | 1
MK | OpenRelays | 14 | 1 | 2.6 Размыкание общих ключей МК (измеряемый сигнал) | 0 | 0 | 1 | 0 |  | 1
MK | OpenRelays | 29, 30, 31, 32 | 5 | 2.6 Размыкание сигнальных ключей МК (Источник питания) | 0 | 0 | 1 | 0 |  | 5
PSH_73610 | PowerOff | - | - | 2.6 Снятие питания транзитной цепи +28 В | 4.99 | 5.01 | 1 | 0 |  | -
PSH_73610 | SetVoltage | 0 | - | 2.6 Установка напряжения питания транзитной цепи 0 В | 4.99 | 5.01 | 1 | 0 |  | -
MK | CloseRelays | 25, 24, 20, 26, 21, 17 | 5 | 3.1 Проверка датчика КДШ1: Замыкание сигнальных ключей МК (источник питания) | 0 | 0 | 1 | 0 |  | 5
MK | CloseRelays | 13 | 1 | 3.1 Проверка датчика КДШ1: Замыкание общих ключей МК (измеряемый сигнал) | 0 | 0 | 1 | 0 |  | 1
MK | CloseRelays | 17, 20 | 4 | 3.1 Проверка датчика КДШ1: Замыкание сигнальных ключей МК (измеряемый сигнал) | 0 | 0 | 1 | 0 |  | 4
GDM_78261 | GetVoltage | - | - | 3.1.1 Проверка напряжения смещения нуля | -0.02 | 0.02 | 1 | 0 |  | -
MK | OpenRelays | 17, 20 | 4 | 3.1.1 Проверка датчика КДШ1: Размыкание сигнальных ключей МК (измеряемый сигнал) | 0 | 0 | 1 | 0 |  | 4
Simulator | CloseRelays | 3, 4, 63, 68, 128, 51, 52 | - | 3.1.2 Контроль задаваемых напряжений: Вкл. Ключ (Замыкание) | 0 | 0 | 1 | 0 |  | -
Keithley2401_1 | SetVoltage | 0 | - | 3.1.2 Установка 0 на ЦАП1 | 0 | 0 | 1 | 0 |  | -
Keithley2401_1 | PowerOn | - | - | 3.1.2 ЦАП1 (включение) | 0 | 0 | 1 | 0 |  | -
MK | CloseRelays | 8 | 1 | 3.1.2 Контроль задаваемых напряжений: Замыкание сигнальных ключей (измеряемый сигнал) | 0 | 0 | 1 | 0 |  | 1
MK | CloseRelays | 28 | 2 | 3.1.2 Контроль задаваемых напряжений: Замыкание сигнальных ключей (измеряемый сигнал) | 0 | 0 | 1 | 0 |  | 2
GDM_78261 | GetVoltage | - | - | 3.1.2 Контроль задаваемых напряжений | -0.01 | 0.01 | 1 | 0 |  | -
MK | OpenRelays | 28 | 2 | 3.1.2 Контроль задаваемых напряжений: Размыкание сигнальных ключей (измеряемый сигнал) | 0 | 0 | 1 | 0 |  | 2
MK | OpenRelays | 8 | 1 | 3.1.2 Контроль задаваемых напряжений: Размыкание сигнальных ключей (измеряемый сигнал) | 0 | 0 | 1 | 0 |  | 1
Simulator | OpenRelays | 128 | - | 3.1.2 Вкл. Ключ (Размыкание) | 0 | 0 | 1 | 0 |  | -
Simulator | CloseRelays | 73 | - | 3.1.3 Контроль выходного напряжения: Вкл. Ключ (Замыкание) | 0 | 0 | 1 | 0 |  | -
MK | CloseRelays | 17, 20 | 4 | 3.1.3 Контроль выходного напряжения: Замыкание сигнальных ключей (измеряемый сигнал) | 0 | 0 | 1 | 0 |  | 4
GDM_78261 | GetVoltage | - | - | 3.1.3 Контроль выходного напряжения: | -0.03 | 0.03 | 1 | 0 |  | -
MK | OpenRelays | 17, 20 | 4 | 3.1.3 Контроль выходного напряжения: Размыкание сигнальных ключей (измеряемый сигнал) | 0 | 0 | 1 | 0 |  | 4
Simulator | OpenRelays | 73 | - | 3.1.3 Контроль выходного напряжения: Вкл. Ключ (Размыкание) | 0 | 0 | 1 | 0 |  | -
Keithley2401_1 | PowerOff | - | - | 3.1.3 ЦАП1 (выключение) | 0 | 0 | 1 | 0 |  | -
Simulator | CloseRelays | 128 | - | 3.1.4 Вкл. Ключ (Замыкание) | 0 | 0 | 1 | 0 |  | -
Keithley2401_1 | SetVoltage | 3 | - | 3.1.4 Установка 3.0 на ЦАП1 | 0 | 0 | 1 | 0 |  | -
Keithley2401_1 | PowerOn | - | - | 3.1.4 ЦАП1 (включение) | 0 | 0 | 1 | 0 |  | -
MK | CloseRelays | 8 | 1 | 3.1.4 Контроль задаваемых напряжений: Замыкание сигнальных ключей (измеряемый сигнал) | 0 | 0 | 1 | 0 |  | 1
MK | CloseRelays | 28 | 2 | 3.1.4 Контроль задаваемых напряжений: Замыкание сигнальных ключей (измеряемый сигнал) | 0 | 0 | 1 | 0 |  | 2
GDM_78261 | GetVoltage | - | - | 3.1.4 Контроль задаваемых напряжений | 2.98 | 3.02 | 1 | 0 |  | -
MK | OpenRelays | 28 | 2 | 3.1.4 Контроль задаваемых напряжений: Размыкание сигнальных ключей (измеряемый сигнал) | 0 | 0 | 1 | 0 |  | 2
MK | OpenRelays | 8 | 1 | 3.1.4 Контроль задаваемых напряжений: Размыкание сигнальных ключей (измеряемый сигнал) | 0 | 0 | 1 | 0 |  | 1
Simulator | OpenRelays | 128 | - | 3.1.4 Вкл. Ключ (Размыкание) | 0 | 0 | 1 | 0 |  | -
Simulator | CloseRelays | 73 | - | 3.1.5 Вкл. Ключ (Замыкание) | 0 | 0 | 1 | 0 |  | -
MK | CloseRelays | 17, 20 | 4 | 3.1.5 Контроль выходного напряжения: Замыкание сигнальных ключей (измеряемый сигнал) | 0 | 0 | 1 | 0 |  | 4
GDM_78261 | GetVoltage | - | - | 3.1.5 Контроль выходного напряжения: | 1.36 | 1.46 | 1 | 0 |  | -
MK | OpenRelays | 17, 20 | 4 | 3.1.5 Контроль выходного напряжения: Размыкание сигнальных ключей (измеряемый сигнал) | 0 | 0 | 1 | 0 |  | 4
Simulator | OpenRelays | 73 | - | 3.1.5 Контроль выходного напряжения: Вкл. Ключ (Размыкание) | 0 | 0 | 1 | 0 |  | -
Keithley2401_1 | PowerOff | - | - | 3.1.5 ЦАП1 (выключение) | 0 | 0 | 1 | 0 |  | -
Simulator | CloseRelays | 128 | - | 3.1.6 Вкл. Ключ (Замыкание) | 0 | 0 | 1 | 0 |  | -
Keithley2401_1 | SetVoltage | 6 | - | 3.1.6 Установка 6.0 на ЦАП1 | 0 | 0 | 1 | 0 |  | -
Keithley2401_1 | PowerOn | - | - | 3.1.6 ЦАП1 (включение) | 0 | 0 | 1 | 0 |  | -
MK | CloseRelays | 28 | 2 | 3.1.6 Контроль задаваемых напряжений: Замыкание сигнальных ключей (измеряемый сигнал) | 0 | 0 | 1 | 0 |  | 2
MK | CloseRelays | 8 | 1 | 3.1.6 Контроль задаваемых напряжений: Замыкание сигнальных ключей (измеряемый сигнал) | 0 | 0 | 1 | 0 |  | 1
GDM_78261 | GetVoltage | - | - | 3.1.6 Контроль задаваемых напряжений | 5.98 | 6.02 | 1 | 0 |  | -
MK | OpenRelays | 8 | 1 | 3.1.6 Контроль задаваемых напряжений: Размыкание сигнальных ключей (измеряемый сигнал) | 0 | 0 | 1 | 0 |  | 1
MK | OpenRelays | 28 | 2 | 3.1.6 Контроль задаваемых напряжений: Размыкание сигнальных ключей (измеряемый сигнал) | 0 | 0 | 1 | 0 |  | 2
Simulator | OpenRelays | 128 | - | 3.1.6 Вкл. Ключ (Размыкание) | 0 | 0 | 1 | 0 |  | -
Simulator | CloseRelays | 73 | - | 3.1.7 Контроль выходного напряжения: Вкл. Ключ (Замыкание) | 0 | 0 | 1 | 0 |  | -
MK | CloseRelays | 17, 20 | 4 | 3.1.7 Контроль выходного напряжения: Замыкание сигнальных ключей (измеряемый сигнал) | 0 | 0 | 1 | 0 |  | 4
GDM_78261 | GetVoltage | - | - | 3.1.7 Контроль выходного напряжения: | 2.74 | 2.9 | 1 | 0 |  | -
MK | OpenRelays | 17, 20 | 4 | 3.1.7 Контроль выходного напряжения: Размыкание сигнальных ключей (измеряемый сигнал) | 0 | 0 | 1 | 0 |  | 4
Simulator | OpenRelays | 3, 4, 63, 68, 73, 51, 52 | - | 3.1.7 Контроль выходного напряжения: Вкл. Ключ (Размыкание) | 0 | 0 | 1 | 0 |  | -
Keithley2401_1 | PowerOff | - | - | 3.1.7 ЦАП1 (выключение) | 0 | 0 | 1 | 0 |  | -
MK | CloseRelays | 17, 21 | 4 | 3.2.1 Проверка датчика КДШ2: Проверка напряжения смещения нуля: Замыкание сигнальных ключей (измеряемый сигнал) | 0 | 0 | 1 | 0 |  | 4
GDM_78261 | GetVoltage | - | - | 3.2.1 Проверка напряжения смещения нуля | -0.02 | 0.02 | 1 | 0 |  | -
MK | OpenRelays | 17, 21 | 4 | 3.2 3.2 Проверка датчика КДШ2: Проверка напряжения смещения нуля: Размыкание сигнальных ключей (измеряемый сигнал) | 0 | 0 | 1 | 0 |  | 4
Keithley2401_1 | SetVoltage | 0 | - | 3.2.2 Установка 0 на ЦАП1 | 0 | 0 | 1 | 0 |  | -
Keithley2401_1 | PowerOn | - | - | 3.2.2 ЦАП1 (включение) | 0 | 0 | 1 | 0 |  | -
Simulator | CloseRelays | 3, 4, 63, 68, 128, 51, 52 | - | 3.2.2 Вкл. Ключ (Замыкание) | 0 | 0 | 1 | 0 |  | -
MK | CloseRelays | 28 | 2 | 3.2.2 Контроль задаваемых напряжений: Замыкание сигнальных ключей (измеряемый сигнал) | 0 | 0 | 1 | 0 |  | 2
MK | CloseRelays | 8 | 1 | 3.2.2 Контроль задаваемых напряжений: Замыкание сигнальных ключей (измеряемый сигнал) | 0 | 0 | 1 | 0 |  | 1
GDM_78261 | GetVoltage | - | - | 3.2.2 Контроль задаваемых напряжений | -0.01 | 0.01 | 1 | 0 |  | -
MK | OpenRelays | 8 | 1 | 3.2.2 Контроль задаваемых напряжений: Размыкание сигнальных ключей (измеряемый сигнал) | 0 | 0 | 1 | 0 |  | 1
MK | OpenRelays | 28 | 2 | 3.2.2 Контроль задаваемых напряжений: Размыкание сигнальных ключей (измеряемый сигнал) | 0 | 0 | 1 | 0 |  | 2
Simulator | OpenRelays | 128 | - | 3.2.2 Контроль выходного напряжения: Вкл. Ключ (Размыкание) | 0 | 0 | 1 | 0 |  | -
Simulator | CloseRelays | 72 | - | 3.2.3 Контроль выходного напряжения: Вкл. Ключ (Замыкание) | 0 | 0 | 1 | 0 |  | -
MK | CloseRelays | 17, 21 | 4 | 3.2.3 Контроль выходного напряжения: Замыкание сигнальных ключей (измеряемый сигнал) | 0 | 0 | 1 | 0 |  | 4
GDM_78261 | GetVoltage | - | - | 3.2.3 Контроль выходного напряжения: | -0.03 | 0.03 | 1 | 0 |  | -
MK | OpenRelays | 17, 21 | 4 | 3.2.3 Контроль выходного напряжения: Размыкание сигнальных ключей (измеряемый сигнал) | 0 | 0 | 1 | 0 |  | 4
Simulator | OpenRelays | 72 | - | 3.2.3 Контроль выходного напряжения: Вкл. Ключ (Размыкание) | 0 | 0 | 1 | 0 |  | -
Keithley2401_1 | PowerOff | - | - | 3.2.3 ЦАП1 (выключение) | 0 | 0 | 1 | 0 |  | -
Simulator | CloseRelays | 128 | - | 3.2.4 Контроль выходного напряжения: Вкл. Ключ (Замыкание) | 0 | 0 | 1 | 0 |  | -
Keithley2401_1 | SetVoltage | 3 | - | 3.2.4 Установка 3.0 на ЦАП1 | 0 | 0 | 1 | 0 |  | -
Keithley2401_1 | PowerOn | - | - | 3.2.4 ЦАП1 (включение) | 0 | 0 | 1 | 0 |  | -
MK | CloseRelays | 8 | 1 | 3.2.4 Контроль задаваемых напряжений: Замыкание сигнальных ключей (измеряемый сигнал) | 0 | 0 | 1 | 0 |  | 1
MK | CloseRelays | 28 | 2 | 3.2.4 Контроль задаваемых напряжений: Замыкание сигнальных ключей (измеряемый сигнал) | 0 | 0 | 1 | 0 |  | 2
GDM_78261 | GetVoltage | - | - | 3.2.4 Контроль задаваемых напряжений | 2.98 | 3.02 | 1 | 0 |  | -
MK | OpenRelays | 28 | 2 | 3.2.4 Контроль задаваемых напряжений: Размыкание сигнальных ключей (измеряемый сигнал) | 0 | 0 | 1 | 0 |  | 2
MK | OpenRelays | 8 | 1 | 3.2.4 Контроль задаваемых напряжений: Размыкание сигнальных ключей (измеряемый сигнал) | 0 | 0 | 1 | 0 |  | 1
Simulator | OpenRelays | 128 | - | 3.2.4 Контроль выходного напряжения: Вкл. Ключ (Размыкание) | 0 | 0 | 1 | 0 |  | -
Simulator | CloseRelays | 72 | - | 3.2.5 Контроль выходного напряжения: Вкл. Ключ (Замыкание) | 0 | 0 | 1 | 0 |  | -
MK | CloseRelays | 17, 21 | 4 | 3.2.5 Контроль выходного напряжения: Замыкание сигнальных ключей (измеряемый сигнал) | 0 | 0 | 1 | 0 |  | 4
GDM_78261 | GetVoltage | - | - | 3.2.5 Контроль выходного напряжения: | 1.36 | 1.46 | 1 | 0 |  | -
MK | OpenRelays | 17, 21 | 4 | 3.2.5 Контроль выходного напряжения: Размыкание сигнальных ключей (измеряемый сигнал) | 0 | 0 | 1 | 0 |  | 4
Simulator | OpenRelays | 72 | - | 3.2.5 Контроль выходного напряжения: Вкл. Ключ (Размыкание) | 0 | 0 | 1 | 0 |  | -
Keithley2401_1 | PowerOff | - | - | 3.2.5 ЦАП1 (выключение) | 0 | 0 | 1 | 0 |  | -
Simulator | CloseRelays | 128 | - | 3.2.6 Контроль выходного напряжения: Вкл. Ключ (Замыкание) | 0 | 0 | 1 | 0 |  | -
Keithley2401_1 | SetVoltage | 6 | - | 3.2.6 Установка 6.0 на ЦАП1 | 0 | 0 | 1 | 0 |  | -
Keithley2401_1 | PowerOn | - | - | 3.2.6 ЦАП1 (включение) | 0 | 0 | 1 | 0 |  | -
MK | CloseRelays | 8 | 1 | 3.2.6 Контроль задаваемых напряжений: Замыкание сигнальных ключей (измеряемый сигнал) | 0 | 0 | 1 | 0 |  | 1
MK | CloseRelays | 28 | 2 | 3.2.6 Контроль задаваемых напряжений: Замыкание сигнальных ключей (измеряемый сигнал) | 0 | 0 | 1 | 0 |  | 2
GDM_78261 | GetVoltage | - | - | 3.2.6 Контроль задаваемых напряжений | 5.98 | 6.02 | 1 | 0 |  | -
MK | OpenRelays | 28 | 2 | 3.2.6 Контроль задаваемых напряжений: Размыкание сигнальных ключей (измеряемый сигнал) | 0 | 0 | 1 | 0 |  | 2
MK | OpenRelays | 8 | 1 | 3.2.6 Контроль задаваемых напряжений: Размыкание сигнальных ключей (измеряемый сигнал) | 0 | 0 | 1 | 0 |  | 1
Simulator | OpenRelays | 128 | - | 3.2.6 Контроль выходного напряжения: Вкл. Ключ (Размыкание) | 0 | 0 | 1 | 0 |  | -
Simulator | CloseRelays | 72 | - | 3.2.7 Контроль выходного напряжения: Вкл. Ключ (Замыкание) | 0 | 0 | 1 | 0 |  | -
MK | CloseRelays | 17, 21 | 4 | 3.2.7 Контроль выходного напряжения: Замыкание сигнальных ключей (измеряемый сигнал) | 0 | 0 | 1 | 0 |  | 4
GDM_78261 | GetVoltage | - | - | 3.2.7 Контроль выходного напряжения: | 2.74 | 2.9 | 1 | 0 |  | -
MK | OpenRelays | 17, 21 | 4 | 3.2.7 Контроль выходного напряжения: Размыкание сигнальных ключей (измеряемый сигнал) | 0 | 0 | 1 | 0 |  | 4
Simulator | OpenRelays | 3, 4, 63, 68, 72, 51, 52 | - | 3.2.7 Контроль выходного напряжения: Вкл. Ключ (Размыкание) | 0 | 0 | 1 | 0 |  | -
Keithley2401_1 | PowerOff | - | - | 3.2.7 ЦАП1 (выключение) | 0 | 0 | 1 | 0 |  | -
MK | CloseRelays | 17, 22 | 4 | 3.3.1 Проверка затчика КДВ1: Проверка напряжения смещения нуля. Замыкание сигнальных ключей (измеряемый сигнал) | 0 | 0 | 1 | 0 |  | 4
GDM_78261 | GetVoltage | - | - | 3.3.1 Проверка напряже-ния смещения нуля | -0.02 | 0.02 | 1 | 0 |  | -
MK | CloseRelays | 17, 22 | 4 | 3.3.1 Проверка затчика КДВ1: Проверка напряжения смещения нуля. Размыкание сигнальных ключей (измеряемый сигнал) | 0 | 0 | 1 | 0 |  | 4
Keithley2401_1 | SetVoltage | 0 | - | 3.3.2 Установка 0 на ЦАП1 | 0 | 0 | 1 | 0 |  | -
Keithley2401_1 | PowerOn | - | - | 3.3.2 ЦАП1 (включение) | 0 | 0 | 1 | 0 |  | -
Simulator | CloseRelays | 3, 4, 63, 68, 128, 51, 52 | - | 3.3.2 Контроль задаваемых напряжений: Вкл. Ключ (Замыкание) | 0 | 0 | 1 | 0 |  | -
MK | CloseRelays | 8 | 1 | 3.3.2 Контроль задаваемых напряжений: Замыкание сигнальных ключей (измеряемый сигнал) | 0 | 0 | 1 | 0 |  | 1
MK | CloseRelays | 28 | 2 | 3.3.2 Контроль задаваемых напряжений: Замыкание сигнальных ключей (измеряемый сигнал) | 0 | 0 | 1 | 0 |  | 2
GDM_78261 | GetVoltage | - | - | 3.3.2 Контроль задаваемых напряжений | -0.01 | 0.01 | 1 | 0 |  | -
MK | OpenRelays | 28 | 2 | 3.3.2 Контроль задаваемых напряжений: Размыкание сигнальных ключей (измеряемый сигнал) | 0 | 0 | 1 | 0 |  | 2
MK | OpenRelays | 8 | 1 | 3.3.2 Контроль задаваемых напряжений: Размыкание сигнальных ключей (измеряемый сигнал) | 0 | 0 | 1 | 0 |  | 1
Simulator | OpenRelays | 128 | - | 3.3.2 Контроль выходного напряжения: Вкл. Ключ (Размыкание) | 0 | 0 | 1 | 0 |  | -
Simulator | CloseRelays | 74 | - | 3.3.3 Контроль выходного напряжения: Вкл. Ключ (Замыкание) | 0 | 0 | 1 | 0 |  | -
MK | CloseRelays | 17, 22 | 4 | 3.3.3 Контроль выходного напряжения: Замыкание сигнальных ключей (измеряемый сигнал) | 0 | 0 | 1 | 0 |  | 4
GDM_78261 | GetVoltage | - | - | 3.3.3 Контроль выходного напряжения: | -0.03 | 0.03 | 1 | 0 |  | -
MK | OpenRelays | 17, 22 | 4 | 3.3.3 Контроль выходного напряжения: Размыкание сигнальных ключей (измеряемый сигнал) | 0 | 0 | 1 | 0 |  | 4
Simulator | OpenRelays | 74 | - | 3.3.3 Контроль выходного напряжения: Вкл. Ключ (Размыкание) | 0 | 0 | 1 | 0 |  | -
Keithley2401_1 | PowerOff | - | - | 3.3.3 ЦАП1 (выключение) | 0 | 0 | 1 | 0 |  | -
Simulator | CloseRelays | 128 | - | 3.3.4 Контроль выходного напряжения: Вкл. Ключ (Замыкание) | 0 | 0 | 1 | 0 |  | -
Keithley2401_1 | SetVoltage | 3 | - | 3.3.4 Установка 3.0 на ЦАП1 | 0 | 0 | 1 | 0 |  | -
Keithley2401_1 | PowerOn | - | - | 3.3.4 ЦАП1 (включение) | 0 | 0 | 1 | 0 |  | -
MK | CloseRelays | 28 | 2 | 3.3.4 Контроль задаваемых напряжений: Замыкание сигнальных ключей (измеряемый сигнал) | 0 | 0 | 1 | 0 |  | 2
MK | CloseRelays | 8 | 1 | 3.3.4 Контроль задаваемых напряжений: Замыкание сигнальных ключей (измеряемый сигнал) | 0 | 0 | 1 | 0 |  | 1
GDM_78261 | GetVoltage | - | - | 3.3.4 Контроль задаваемых напряжений | 2.98 | 3.02 | 1 | 0 |  | -
MK | OpenRelays | 8 | 1 | 3.3.4 Контроль задаваемых напряжений: Размыкание сигнальных ключей (измеряемый сигнал) | 0 | 0 | 1 | 0 |  | 1
MK | OpenRelays | 28 | 2 | 3.3.4 Контроль задаваемых напряжений: Размыкание сигнальных ключей (измеряемый сигнал) | 0 | 0 | 1 | 0 |  | 2
Simulator | OpenRelays | 128 | - | 3.3.4 Контроль выходного напряжения: Вкл. Ключ (Размыкание) | 0 | 0 | 1 | 0 |  | -
Simulator | CloseRelays | 74 | - | 3.3.5 Контроль выходного напряжения: Вкл. Ключ (Замыкание) | 0 | 0 | 1 | 0 |  | -
MK | CloseRelays | 17, 22 | 4 | 3.3.5 Контроль выходного напряжения: Замыкание сигнальных ключей (измеряемый сигнал) | 0 | 0 | 1 | 0 |  | 4
GDM_78261 | GetVoltage | - | - | 3.3.5 Контроль выходного напряжения: | 1.36 | 1.46 | 1 | 0 |  | -
MK | OpenRelays | 17, 22 | 4 | 3.3.5 Контроль выходного напряжения: Размыкание сигнальных ключей (измеряемый сигнал) | 0 | 0 | 1 | 0 |  | 4
Simulator | OpenRelays | 74 | - | 3.3.5 Контроль выходного напряжения: Вкл. Ключ (Размыкание) | 0 | 0 | 1 | 0 |  | -
Keithley2401_1 | PowerOff | - | - | 3.3.5 ЦАП1 (выключение) | 0 | 0 | 1 | 0 |  | -
Simulator | CloseRelays | 128 | - | 3.3.6 Вкл. Ключ (Замыкание) | 0 | 0 | 1 | 0 |  | -
Keithley2401_1 | SetVoltage | 6 | - | 3.3.6 Установка 6.0 на ЦАП1 | 0 | 0 | 1 | 0 |  | -
Keithley2401_1 | PowerOn | - | - | 3.3.6 ЦАП1 (включение) | 0 | 0 | 1 | 0 |  | -
MK | CloseRelays | 28 | 2 | 3.3.6 Контроль задаваемых напряжений: Замыкание сигнальных ключей (измеряемый сигнал) | 0 | 0 | 1 | 0 |  | 2
MK | CloseRelays | 8 | 1 | 3.3.6 Контроль задаваемых напряжений: Замыкание сигнальных ключей (измеряемый сигнал) | 0 | 0 | 1 | 0 |  | 1
GDM_78261 | GetVoltage | - | - | 3.3.6 Контроль задаваемых напряжений | 5.98 | 6.02 | 1 | 0 |  | -
MK | OpenRelays | 8 | 1 | 3.3.6 Контроль задаваемых напряжений: Размыкание сигнальных ключей (измеряемый сигнал) | 0 | 0 | 1 | 0 |  | 1
MK | OpenRelays | 28 | 2 | 3.3.6 Контроль задаваемых напряжений: Размыкание сигнальных ключей (измеряемый сигнал) | 0 | 0 | 1 | 0 |  | 2
Simulator | OpenRelays | 128 | - | 3.3.5 Вкл. Ключ (Размыкание) | 0 | 0 | 1 | 0 |  | -
Simulator | CloseRelays | 74 | - | 3.3.7 Контроль выходного напряжения: Вкл. Ключ (Замыкание) | 0 | 0 | 1 | 0 |  | -
MK | CloseRelays | 17, 22 | 4 | 3.3.7 Контроль выходного напряжения: Замыкание сигнальных ключей (измеряемый сигнал) | 0 | 0 | 1 | 0 |  | 4
GDM_78261 | GetVoltage | - | - | 3.3.7 Контроль выходного напряжения: | 2.74 | 2.9 | 1 | 0 |  | -
MK | OpenRelays | 17, 22 | 4 | 3.3.7 Контроль выходного напряжения: Размыкание сигнальных ключей (измеряемый сигнал) | 0 | 0 | 1 | 0 |  | 4
Simulator | OpenRelays | 3, 4, 63, 68, 74, 51, 52 | - | 3.3.7 Контроль выходного напряжения: Вкл. Ключ (Размыкание) | 0 | 0 | 1 | 0 |  | -
Keithley2401_1 | PowerOff | - | - | 3.3.7 ЦАП1 (выключение) | 0 | 0 | 1 | 0 |  | -
MK | CloseRelays | 17, 23 | 4 | 3.4.1 Проверка затчика КДВ2: Проверка напряжения смещения нуля. Замыкание сигнальных ключей (измеряемый сигнал) | 0 | 0 | 1 | 0 |  | 4
GDM_78261 | GetVoltage | - | - | 3.4.1 Проверка напряже-ния смещения нуля | -0.02 | 0.02 | 1 | 0 |  | -
MK | CloseRelays | 17, 23 | 4 | 3.4.1 Проверка затчика КДВ2: Проверка напряжения смещения нуля. Размыкание сигнальных ключей (измеряемый сигнал) | 0 | 0 | 1 | 0 |  | 4
Keithley2401_1 | SetVoltage | 0 | - | 3.4.2 Установка 0 на ЦАП1 | 0 | 0 | 1 | 0 |  | -
Keithley2401_1 | PowerOn | - | - | 3.4.2 ЦАП1 (включение) | 0 | 0 | 1 | 0 |  | -
Simulator | CloseRelays | 3, 4, 63, 68, 128, 51, 52 | - | 3.4.2 Контроль задаваемых напряжений: Вкл. Ключ (Замыкание) | 0 | 0 | 1 | 0 |  | -
MK | CloseRelays | 28 | 2 | 3.4.2 Контроль задаваемых напряжений: Замыкание сигнальных ключей (измеряемый сигнал) | 0 | 0 | 1 | 0 |  | 2
MK | CloseRelays | 8 | 1 | 3.4.2 Контроль задаваемых напряжений: Замыкание сигнальных ключей (измеряемый сигнал) | 0 | 0 | 1 | 0 |  | 1
GDM_78261 | GetVoltage | - | - | 3.4.2 Контроль задаваемых напряжений | -0.01 | 0.01 | 1 | 0 |  | -
MK | OpenRelays | 8 | 1 | 3.4.2 Контроль задаваемых напряжений: Размыкание сигнальных ключей (измеряемый сигнал) | 0 | 0 | 1 | 0 |  | 1
MK | OpenRelays | 28 | 2 | 3.4.2 Контроль задаваемых напряжений: Размыкание сигнальных ключей (измеряемый сигнал) | 0 | 0 | 1 | 0 |  | 2
Simulator | OpenRelays | 128 | - | 3.4.2 Контроль выходного напряжения: Вкл. Ключ (Размыкание) | 0 | 0 | 1 | 0 |  | -
Simulator | CloseRelays | 75 | - | 3.4.3 Контроль выходного напряжения: Вкл. Ключ (Замыкание) | 0 | 0 | 1 | 0 |  | -
MK | CloseRelays | 17, 23 | 4 | 3.4.3 Контроль выходного напряжения: Замыкание сигнальных ключей (измеряемый сигнал) | 0 | 0 | 1 | 0 |  | 4
GDM_78261 | GetVoltage | - | - | 3.4.3 Контроль выходного напряжения: | -0.03 | 0.03 | 1 | 0 |  | -
MK | OpenRelays | 17, 23 | 4 | 3.4.3 Контроль выходного напряжения: Размыкание сигнальных ключей (измеряемый сигнал) | 0 | 0 | 1 | 0 |  | 4
Simulator | OpenRelays | 75 | - | 3.4.3 Контроль выходного напряжения: Вкл. Ключ (Размыкание) | 0 | 0 | 1 | 0 |  | -
Keithley2401_1 | PowerOff | - | - | 3.4.3 ЦАП1 (выключение) | 0 | 0 | 1 | 0 |  | -
Simulator | CloseRelays | 128 | - | 3.4.4 Контроль выходного напряжения: Вкл. Ключ (Замыкание) | 0 | 0 | 1 | 0 |  | -
Keithley2401_1 | SetVoltage | 3 | - | 3.4.4 Установка 3.0 на ЦАП1 | 0 | 0 | 1 | 0 |  | -
Keithley2401_1 | PowerOn | - | - | 3.4.4 ЦАП1 (включение) | 0 | 0 | 1 | 0 |  | -
MK | CloseRelays | 28 | 2 | 3.4.4 Контроль задаваемых напряжений: Замыкание сигнальных ключей (измеряемый сигнал) | 0 | 0 | 1 | 0 |  | 2
MK | CloseRelays | 8 | 1 | 3.4.4 Контроль задаваемых напряжений: Замыкание сигнальных ключей (измеряемый сигнал) | 0 | 0 | 1 | 0 |  | 1
GDM_78261 | GetVoltage | - | - | 3.4.4 Контроль задаваемых напряжений | 2.98 | 3.02 | 1 | 0 |  | -
MK | OpenRelays | 8 | 1 | 3.4.4 Контроль задаваемых напряжений: Размыкание сигнальных ключей (измеряемый сигнал) | 0 | 0 | 1 | 0 |  | 1
MK | OpenRelays | 28 | 2 | 3.4.4 Контроль задаваемых напряжений: Размыкание сигнальных ключей (измеряемый сигнал) | 0 | 0 | 1 | 0 |  | 2
Simulator | OpenRelays | 128 | - | 3.4.4 Вкл. Ключ (Размыкание) | 0 | 0 | 1 | 0 |  | -
Simulator | CloseRelays | 75 | - | 3.4.5 Контроль выходного напряжения: Вкл. Ключ (Замыкание) | 0 | 0 | 1 | 0 |  | -
MK | CloseRelays | 17, 23 | 4 | 3.4.5 Контроль выходного напряжения: Замыкание сигнальных ключей (измеряемый сигнал) | 0 | 0 | 1 | 0 |  | 4
GDM_78261 | GetVoltage | - | - | 3.4.5 Контроль выходного напряжения: | 1.36 | 1.46 | 1 | 0 |  | -
MK | OpenRelays | 17, 23 | 4 | 3.4.5 Контроль выходного напряжения: Размыкание сигнальных ключей (измеряемый сигнал) | 0 | 0 | 1 | 0 |  | 4
Simulator | OpenRelays | 75 | - | 3.4.5 Контроль выходного напряжения: Вкл. Ключ (Размыкание) | 0 | 0 | 1 | 0 |  | -
Keithley2401_1 | PowerOff | - | - | 3.4.5 ЦАП1 (выключение) | 0 | 0 | 1 | 0 |  | -
Keithley2401_1 | SetVoltage | 6 | - | 3.4.6 Установка 6.0 на ЦАП1 | 0 | 0 | 1 | 0 |  | -
Keithley2401_1 | PowerOn | - | - | 3.4.6 ЦАП1 (включение) | 0 | 0 | 1 | 0 |  | -
Simulator | CloseRelays | 128 | - | 3.4.6 Вкл. Ключ (Замыкание) | 0 | 0 | 1 | 0 |  | -
MK | CloseRelays | 28 | 2 | 3.4.6 Контроль задаваемых напряжений: Замыкание сигнальных ключей (измеряемый сигнал) | 0 | 0 | 1 | 0 |  | 2
MK | CloseRelays | 8 | 1 | 3.4.6 Контроль задаваемых напряжений: Замыкание сигнальных ключей (измеряемый сигнал) | 0 | 0 | 1 | 0 |  | 1
GDM_78261 | GetVoltage | - | - | 3.4.6 Контроль задаваемых напряжений | 5.98 | 6.02 | 1 | 0 |  | -
MK | OpenRelays | 8 | 1 | 3.4.6 Размыкание сигнальных ключей (измеряемый сигнал) | 0 | 0 | 1 | 0 |  | 1
MK | OpenRelays | 28 | 2 | 3.4.6 Размыкание сигнальных ключей (измеряемый сигнал) | 0 | 0 | 1 | 0 |  | 2
Simulator | OpenRelays | 128 | - | 3.4.6 Вкл. Ключ (Размыкание) | 0 | 0 | 1 | 0 |  | -
Simulator | CloseRelays | 75 | - | 3.4.7 Контроль выходного напряжения: Вкл. Ключ (Замыкание) | 0 | 0 | 1 | 0 |  | -
MK | CloseRelays | 17, 23 | 4 | 3.4.7 Контроль выходного напряжения: Замыкание сигнальных ключей (измеряемый сигнал) | 0 | 0 | 1 | 0 |  | 4
GDM_78261 | GetVoltage | - | - | 3.4.7 Контроль выходного напряжения: | 2.74 | 2.9 | 1 | 0 |  | -
MK | OpenRelays | 17, 23 | 4 | 3.4.7 Контроль выходного напряжения: Размыкание сигнальных ключей (измеряемый сигнал) | 0 | 0 | 1 | 0 |  | 4
Simulator | OpenRelays | 3, 4, 63, 68, 75, 51, 52 | - | 3.4.7 Контроль выходного напряжения: Вкл. Ключ (Размыкание) | 0 | 0 | 1 | 0 |  | -
Keithley2401_1 | PowerOff | - | - | 3.4.3 ЦАП1 (выключение) | 0 | 0 | 1 | 0 |  | -
ASBL | SetLineData | 83 | - | 3.5.1 L83 = 1 | 0 | 0 | 1 | 0 |  | -
MK | CloseRelays | 17, 20 | 4 | 3.5.1 Замыкание сигнальных ключей (измеряемый сигнал) | 0 | 0 | 1 | 0 |  | 4
GDM_78261 | GetVoltage | - | - | 3.5.1 Проверка трактов при подаче РП: Проверка КДШ1 при РП_КДШ1 | 2.3 | 2.4 | 1 | 0 |  | -
MK | OpenRelays | 17, 20 | 4 | 3.5.1 Размыкание сигнальных ключей (измеряемый сигнал) | 0 | 0 | 1 | 0 |  | 4
ASBL | ClearLineData | 83 | - | 3.5.1 L83 = 0 | 0 | 0 | 1 | 0 |  | -
ASBL | SetLineData | 84 | - | 3.5.2 L84 = 1 | 0 | 0 | 1 | 0 |  | -
MK | CloseRelays | 17, 21 | 4 | 3.5.2 Проверка КДШ2 при РП_КДШ2: Замыкание сигнальных ключей (измеряемый сигнал) | 0 | 0 | 1 | 0 |  | 4
GDM_78261 | GetVoltage | - | - | 3.5.2 Проверка КДШ2 при РП_КДШ2 | 2.3 | 2.4 | 1 | 0 |  | -
MK | OpenRelays | 17, 21 | 4 | 3.5.2 Размыкание сигнальных ключей (измеряемый сигнал) | 0 | 0 | 1 | 0 |  | 4
ASBL | ClearLineData | 84 | - | 3.5.2 L84 = 0 | 0 | 0 | 1 | 0 |  | -
ASBL | SetLineData | 85 | - | 3.5.3 L85 = 1 | 0 | 0 | 1 | 0 |  | -
MK | CloseRelays | 17, 22 | 4 | 3.5.3 Проверка КДВ1 при РП_КДВ1: Замыкание сигнальных ключей (измеряемый сигнал) | 0 | 0 | 1 | 0 |  | 4
GDM_78261 | GetVoltage | - | - | 3.5.3 Проверка КДВ1 при РП_КДВ1 | 2.3 | 2.4 | 1 | 0 |  | -
MK | OpenRelays | 17, 22 | 4 | 3.5.3 Размыкание сигнальных ключей (измеряемый сигнал) | 0 | 0 | 1 | 0 |  | 4
ASBL | ClearLineData | 85 | - | 3.5.3 L85 = 0 | 0 | 0 | 1 | 0 |  | -
ASBL | SetLineData | 86 | - | 3.5.4 L86 = 1 | 0 | 0 | 1 | 0 |  | -
MK | CloseRelays | 17, 23 | 4 | 3.5.4 Замыкание сигнальных ключей (измеряемый сигнал) | 0 | 0 | 1 | 0 |  | 4
GDM_78261 | GetVoltage | - | - | 3.5.4 Проверка КДВ2 при РП_КДВ2 | 2.3 | 2.4 | 1 | 0 |  | -
MK | OpenRelays | 17, 23 | 4 | 3.5.4 Размыкание сигнальных ключей (измеряемый сигнал) | 0 | 0 | 1 | 0 |  | 4
ASBL | ClearLineData | 86 | - | 3.5.4 L86 = 1 | 0 | 0 | 1 | 0 |  | -
Simulator | CloseRelays | 3, 4, 63, 68, 128, 51, 52 | - | 3.6 Проверка датчика КТО1: Вкл. Ключ (Замыкание) | 0 | 0 | 1 | 0 |  | -
Keithley2401_1 | SetVoltage | 0 | - | 3.6.1 Проверка датчика КТО1: ЦАП1 | 0 | 0 | 1 | 0 |  | -
Keithley2401_2 | SetVoltage | 3.5 | - | 3.6.1 Контроль задаваемых напряжений: ЦАП2 | 0 | 0 | 1 | 0 |  | -
Keithley2401_1 | PowerOn | - | - | 3.6.1 ЦАП1 (включение) | 0 | 0 | 1 | 0 |  | -
Keithley2401_2 | PowerOn | - | - | 3.6.1 ЦАП2 (включение) | 0 | 0 | 1 | 0 |  | -
MK | CloseRelays | 28 | 2 | 3.6.1 Замыкание сигнальных ключей (измеряемый сигнал) | 0 | 0 | 1 | 0 |  | 2
MK | CloseRelays | 8 | 1 | 3.6.1 Замыкание сигнальных ключей (измеряемый сигнал) | 0 | 0 | 1 | 0 |  | 1
GDM_78261 | GetVoltage | - | - | 3.6.1.1 Контроль задаваемых напряжений | -0.01 | 0.01 | 1 | 0 |  | -
Simulator | OpenRelays | 3, 4, 63, 68, 128, 51, 52 | - | 3.6.1.1 Вкл. Ключ (Размыкание) | 0 | 0 | 1 | 0 |  | -
Simulator | CloseRelays | 3, 4, 5, 6, 50, 51, 49, 63, 68, 128 | - | 3.6.1.2 Замыкание сигнальных ключей (измеряемый сигнал) | 0 | 0 | 1 | 0 |  | -
GDM_78261 | GetVoltage | - | - | 3.6.1.2 Контроль задаваемых напряжений | 3.4 | 3.6 | 1 | 0 |  | -
MK | OpenRelays | 8 | 1 | 3.6.1 Размыкание сигнальных ключей (измеряемый сигнал) | 0 | 0 | 1 | 0 |  | 1
MK | OpenRelays | 28 | 2 | 3.6.1 Размыкание сигнальных ключей (измеряемый сигнал) | 0 | 0 | 1 | 0 |  | 2
Simulator | OpenRelays | 128 | - | 3.6.1.2 Вкл. Ключ (Размыкание) | 0 | 0 | 1 | 0 |  | -
Simulator | CloseRelays | 53, 71 | - | 3.6.1.3 Вкл. Ключ (Замыкание) | 0 | 0 | 1 | 0 |  | -
MK | CloseRelays | 16, 17 | 1 | 3.6.1.3 Замыкание сигнальных ключей (измеряемый сигнал) | 0 | 0 | 1 | 0 |  | 1
GDM_78261 | GetVoltage | - | - | 3.6.1.3 Контроль выходного напряжения | -0.3 | 0.3 | 1 | 0 |  | -
MK | OpenRelays | 16, 17 | 1 | 3.6.1.3 Размыкание сигнальных ключей (измеряемый сигнал) | 0 | 0 | 1 | 0 |  | 1
Simulator | OpenRelays | 3, 4, 5, 6, 50, 51, 49, 53, 63, 68, 71 | - | 3.6.1.3 Контроль выходного напряжения: Вкл. Ключ (Размыкание) | 0 | 0 | 1 | 0 |  | -
Keithley2401_1 | PowerOff | - | - | 3.6.1.3 ЦАП1 (выключение) | 0 | 0 | 1 | 0 |  | -
Keithley2401_2 | PowerOff | - | - | 3.6.1.3 ЦАП2 (выключение) | 0 | 0 | 1 | 0 |  | -
Simulator | CloseRelays | 3, 4, 63, 68, 128, 51, 52 | - | 3.6.1.4 Вкл. Ключ (Замыкание) | 0 | 0 | 1 | 0 |  | -
Keithley2401_1 | SetVoltage | 0 | - | 3.6.1.4 Контроль задаваемых напряжений: ЦАП1 | 0 | 0 | 1 | 0 |  | -
Keithley2401_2 | SetVoltage | 7 | - | 3.6.1.4 Контроль задаваемых напряжений: ЦАП2 | 0 | 0 | 1 | 0 |  | -
Keithley2401_1 | PowerOn | - | - | 3.6.1.4 ЦАП1 (включение) | 0 | 0 | 1 | 0 |  | -
Keithley2401_2 | PowerOn | - | - | 3.6.1.4 ЦАП2 (включение) | 0 | 0 | 1 | 0 |  | -
MK | CloseRelays | 28 | 2 | 3.6.1.4 Замыкание сигнальных ключей (измеряемый сигнал) | 0 | 0 | 1 | 0 |  | 2
MK | CloseRelays | 8 | 1 | 3.6.1.4 Замыкание сигнальных ключей (измеряемый сигнал) | 0 | 0 | 1 | 0 |  | 1
GDM_78261 | GetVoltage | - | - | 3.6.1.4 Контроль задаваемых напряжений | -0.01 | 0.01 | 1 | 0 |  | -
Simulator | OpenRelays | 3, 4, 63, 68, 128, 51, 52 | - | 3.6.1.4 Вкл. Ключ (Размыкание) | 0 | 0 | 1 | 0 |  | -
Simulator | CloseRelays | 3, 4, 5, 6, 50, 51, 49, 63, 68, 128 | - | 3.6.1.5 Вкл. Ключ (Замыкание) | 0 | 0 | 1 | 0 |  | -
GDM_78261 | GetVoltage | - | - | 3.6.1.5 Контроль задаваемых напряжений | 6.9 | 7.1 | 1 | 0 |  | -
MK | OpenRelays | 8 | 1 | 3.6.1.5 Размыкание сигнальных ключей (измеряемый сигнал) | 0 | 0 | 1 | 0 |  | 1
MK | OpenRelays | 28 | 2 | 3.6.1.5 Размыкание сигнальных ключей (измеряемый сигнал) | 0 | 0 | 1 | 0 |  | 2
Simulator | OpenRelays | 128 | - | 3.6.1.5 Вкл. Ключ (Размыкание) | 0 | 0 | 1 | 0 |  | -
Simulator | CloseRelays | 53, 71 | - | 3.6.1.6 Вкл. Ключ (Замыкание) | 0 | 0 | 1 | 0 |  | -
MK | CloseRelays | 16, 17 | 1 | 3.6.1.6 Замыкание сигнальных ключей (измеряемый сигнал) | 0 | 0 | 1 | 0 |  | 1
GDM_78261 | GetVoltage | - | - | 3.6.1.6 Контроль выходного напряжения | -0.3 | 0.3 | 1 | 0 |  | -
MK | OpenRelays | 16, 17 | 1 | 3.6.1.6 Размыкание сигнальных ключей (измеряемый сигнал) | 0 | 0 | 1 | 0 |  | 1
Simulator | OpenRelays | 53, 71 | - | 3.6.1.6 Контроль выходного напряжения: Вкл. Ключ (Размыкание) | 0 | 0 | 1 | 0 |  | -
Keithley2401_1 | PowerOff | - | - | 3.6.1.6 ЦАП1 (выключение) | 0 | 0 | 1 | 0 |  | -
Keithley2401_2 | PowerOff | - | - | 3.6.1.6 ЦАП2 (выключение) | 0 | 0 | 1 | 0 |  | -
Keithley2401_2 | SetVoltage | 3.5 | - | 3.6.2.1 ЦАП2 | 0 | 0 | 1 | 0 |  | -
ASBL | SetLineData | 82 | - | 3.6.2.1 L82 = 1 | 0 | 0 | 1 | 0 |  | -
Keithley2401_2 | PowerOn | - | - | 3.6.2.1 ЦАП2 (включение) | 0 | 0 | 1 | 0 |  | -
Simulator | CloseRelays | 128 | - | 3.6.2.1 Вкл. Ключ (Замыкание) | 0 | 0 | 1 | 0 |  | -
MK | CloseRelays | 28 | 2 | 3.6.2.1 Замыкание сигнальных ключей (измеряемый сигнал) | 0 | 0 | 1 | 0 |  | 2
MK | CloseRelays | 8 | 1 | 3.6.2.1 Замыкание сигнальных ключей (измеряемый сигнал) | 0 | 0 | 1 | 0 |  | 1
GDM_78261 | GetVoltage | - | - | 3.6.2.1 Контроль задаваемых напряжений | 3.4 | 3.6 | 1 | 0 |  | -
MK | OpenRelays | 8 | 1 | 3.6.2.1 Размыкание сигнальных ключей (измеряемый сигнал) | 0 | 0 | 1 | 0 |  | 1
MK | OpenRelays | 28 | 2 | 3.6.2.1 Размыкание сигнальных ключей (измеряемый сигнал) | 0 | 0 | 1 | 0 |  | 2
Simulator | OpenRelays | 128 | - | 3.6.2.1 Контроль выходного напряжения: Вкл. Ключ (Размыкание) | 0 | 0 | 1 | 0 |  | -
Simulator | CloseRelays | 71 | - | 3.6.2.2 Контроль выходного напряжения: Вкл. Ключ (Замыкание) | 0 | 0 | 1 | 0 |  | -
MK | CloseRelays | 16, 17 | 1 | 3.6.2.2 Замыкание сигнальных ключей (измеряемый сигнал) | 0 | 0 | 1 | 0 |  | 1
GDM_78261 | GetVoltage | - | - | 3.6.2.2 Контроль выходного напряжения | -0.3 | 0.3 | 1 | 0 |  | -
MK | OpenRelays | 16, 17 | 1 | 3.6.2.2 Размыкание сигнальных ключей (измеряемый сигнал) | 0 | 0 | 1 | 0 |  | 1
Keithley2401_2 | PowerOff | - | - | 3.6.2.2 ЦАП2 (выключение) | 0 | 0 | 1 | 0 |  | -
Simulator | OpenRelays | 71 | - | 3.6.2.2 Вкл. Ключ (Размыкание) | 0 | 0 | 1 | 0 |  | -
Keithley2401_2 | SetVoltage | 7 | - | 3.6.2.3 Контроль задаваемых напряжений: ЦАП2 | 0 | 0 | 1 | 0 |  | -
Keithley2401_2 | PowerOn | - | - | 3.6.2.3 ЦАП2 (включение) | 0 | 0 | 1 | 0 |  | -
Simulator | CloseRelays | 128 | - | 3.6.2.3 Вкл. Ключ (Замыкание) | 0 | 0 | 1 | 0 |  | -
MK | CloseRelays | 28 | 2 | 3.6.2.3 Замыкание сигнальных ключей (измеряемый сигнал) | 0 | 0 | 1 | 0 |  | 2
MK | CloseRelays | 8 | 1 | 3.6.2.3 Замыкание сигнальных ключей (измеряемый сигнал) | 0 | 0 | 1 | 0 |  | 1
GDM_78261 | GetVoltage | - | - | 3.6.2.3 Контроль задаваемых напряжений | 6.9 | 7.1 | 1 | 0 |  | -
MK | OpenRelays | 8 | 1 | 3.6.2.3 Размыкание сигнальных ключей (измеряемый сигнал) | 0 | 0 | 1 | 0 |  | 1
MK | OpenRelays | 28 | 2 | 3.6.2.3 Размыкание сигнальных ключей (измеряемый сигнал) | 0 | 0 | 1 | 0 |  | 2
Simulator | OpenRelays | 128 | - | 3.6.2.3 Вкл. Ключ (Размыкание) | 0 | 0 | 1 | 0 |  | -
Simulator | CloseRelays | 71 | - | 3.6.2.4 Контроль выходного напряжения: Вкл. Ключ (Замыкание) | 0 | 0 | 1 | 0 |  | -
MK | CloseRelays | 16, 17 | 1 | 3.6.2.4 Замыкание сигнальных ключей (измеряемый сигнал) | 0 | 0 | 1 | 0 |  | 1
GDM_78261 | GetVoltage | - | - | 3.6.2.4 Контроль выходного напряжения | -0.3 | 0.3 | 1 | 0 |  | -
MK | OpenRelays | 16, 17 | 1 | 3.6.2.4 Размыкание сигнальных ключей (измеряемый сигнал) | 0 | 0 | 1 | 0 |  | 1
Simulator | OpenRelays | 3, 4, 5, 6, 49, 50, 51, 63, 68, 71 | - | 3.6.2.4 Вкл. Ключ (Размыкание) | 0 | 0 | 1 | 0 |  | -
Keithley2401_2 | PowerOff | - | - | 3.6.2.4 ЦАП2 (выключение) | 0 | 0 | 1 | 0 |  | -
ASBL | ClearLineData | 82 | - | 3.6.2.1 L82 = 0 | 0 | 0 | 1 | 0 |  | -
Simulator | CloseRelays | 1, 2, 52, 53, 62, 71 | - | 3.6.3 Контроль входной емкости тракта на переменном напряжении: Вкл. Ключ (Замыкание) | 0 | 0 | 1 | 0 |  | -
AKIP_3407 | SetVoltage | 2 | - | 3.6.3.1 Установка 2 В на генераторе | 1.98 | 2.02 | 1 | 0 |  | -
AKIP_3407 | SetFrequency | 20 Hz | - | 3.6.3.1 Установка 20 Гц на генераторе | 19 | 2.02 | 1 | 0 |  | -
AKIP_3407 | PowerOn | - | - | 3.6.3.1 Включение генератора | 0 | 0 | 1 | 0 |  | -
MK | CloseRelays | 28 | 2 | 3.6.3.1 Замыкание сигнальных ключей (измеряемый сигнал) | 0 | 0 | 1 | 0 |  | 2
MK | CloseRelays | 8 | 1 | 3.6.3.1 Замыкание сигнальных ключей (измеряемый сигнал) | 0 | 0 | 1 | 0 |  | 1
Simulator | CloseRelays | 68, 128 | - | 3.6.3.1 Замыкание сигнальных ключей (измеряемый сигнал) | 0 | 0 | 1 | 0 |  | -
GDM_78261 | GetVoltage | - | - | 3.6.3.1 Контроль задаваемых напряжений | 1.9 | 2.1 | 1 | 0 |  | -
Simulator | OpenRelays | 68 | - | 3.6.3.1 Размыкание сигнальных ключей (измеряемый сигнал) | 0 | 0 | 1 | 0 |  | -
GDM_78261 | GetVoltage | - | - | 3.6.3.2 Контроль выходного напряжения | 1.55 | 1.61 | 1 | 0 |  | -
AKIP_3407 | PowerOff | - | - | 3.6.3.2 Выключение генератора | 0 | 0 | 1 | 0 |  | -
AKIP_3407 | SetVoltage | 2 | - | 3.6.3.3 Установка 2 В на генераторе | 1.98 | 2.02 | 1 | 0 |  | -
AKIP_3407 | SetFrequency | 100 Hz | - | 3.6.3.3 Установка 100 Гц на генераторе | 99 | 101 | 1 | 0 |  | -
AKIP_3407 | PowerOn | - | - | 3.6.3.3 Включение генератора | 0 | 0 | 1 | 0 |  | -
GDM_78261 | GetVoltage | - | - | 3.6.3.3 Контроль выходного напряжения | 1 | 1.4 | 1 | 0 |  | -
AKIP_3407 | PowerOff | - | - | 3.6.3.3 Выключение генератора | 0 | 0 | 1 | 0 |  | -
AKIP_3407 | SetVoltage | 2 | - | 3.6.4.3 Установка 2 В на генераторе | 1.98 | 2.02 | 1 | 0 |  | -
AKIP_3407 | SetFrequency | 500 Hz | - | 3.6.3.4 Установка 500 Гц на генераторе | 499 | 501 | 1 | 0 |  | -
AKIP_3407 | PowerOn | - | - | 3.6.3.4 Включение генератора | 0 | 0 | 1 | 0 |  | -
GDM_78261 | GetVoltage | - | - | 3.6.3.4 Контроль выходного напряжения | 0.96 | 0.36 | 1 | 0 |  | -
AKIP_3407 | PowerOff | - | - | 3.6.3.4 Выключение генератора | 0 | 0 | 1 | 0 |  | -
Simulator | CloseRelays | 68 | - | 3.6.3.5 Контроль входной емкости тракта на переменном напряжении: Вкл. Ключ (Замыкание) | 0 | 0 | 1 | 0 |  | -
AKIP_3407 | SetVoltage | 2 | - | 3.6.3.5 Установка 2 В на генераторе | 1.98 | 2.02 | 1 | 0 |  | -
AKIP_3407 | SetFrequency | 100 Hz | - | 3.6.3.5 Установка 100 Гц на генераторе | 99 | 101 | 1 | 0 |  | -
AKIP_3407 | PowerOn | - | - | 3.6.3.5 Включение генератора | 0 | 0 | 1 | 0 |  | -
GDM_78261 | GetVoltage | - | - | 3.6.3.5 Контроль задаваемых напряжений | 1.9 | 2.1 | 1 | 0 |  | -
Simulator | OpenRelays | 128 | - | 3.6.3.5 Размыкание сигнальных ключей (измеряемый сигнал) | 0 | 0 | 1 | 0 |  | -
MK | OpenRelays | 28 | 2 | 3.6.3.5 Размыкание сигнальных ключей (измеряемый сигнал) | 0 | 0 | 1 | 0 |  | 2
MK | OpenRelays | 8 | 1 | 3.6.3.5 Размыкание сигнальных ключей (измеряемый сигнал) | 0 | 0 | 1 | 0 |  | 1
MK | CloseRelays | 16, 17 | 1 | 3.6.3.6 Замыкание сигнальных ключей (измеряемый сигнал) | 0 | 0 | 1 | 0 |  | 1
GDM_78261 | GetVoltage | - | - | 3.6.3.6 Контроль выходного напряжения | 5.75 | 6.55 | 1 | 0 |  | -
MK | OpenRelays | 16, 17 | 1 | 3.6.3.6 Размыкание сигнальных ключей (измеряемый сигнал) | 0 | 0 | 1 | 0 |  | 1
AKIP_3407 | PowerOff | - | - | 3.6.3.6 Выключение генератора | 0 | 0 | 1 | 0 |  | -
AKIP_3407 | SetFrequency | 500 Hz | - | 3.6.3.7 Установка 500 Гц на генераторе | 499 | 501 | 1 | 0 |  | -
AKIP_3407 | PowerOn | - | - | 3.6.3.7 Включение генератора | 0 | 0 | 1 | 0 |  | -
MK | CloseRelays | 16, 17 | 1 | 3.6.3.7 Замыкание сигнальных ключей (измеряемый сигнал) | 0 | 0 | 1 | 0 |  | 1
GDM_78261 | GetVoltage | - | - | 3.6.3.7 Контроль выходного напряжения | 0.9 | 1.3 | 1 | 0 |  | -
MK | OpenRelays | 16, 17 | 1 | 3.6.3.7 Размыкание сигнальных ключей (измеряемый сигнал) | 0 | 0 | 1 | 0 |  | 1
AKIP_3407 | PowerOff | - | - | 3.6.3.7 Выключение генератора | 0 | 0 | 1 | 0 |  | -
AKIP_3407 | SetFrequency | 1000 Hz | - | 3.6.3.8 Установка 1000 Гц на генераторе | 999 | 1001 | 1 | 0 |  | -
AKIP_3407 | PowerOn | - | - | 3.6.3.8 Включение генератора | 0 | 0 | 1 | 0 |  | -
MK | CloseRelays | 16, 17 | 1 | 3.6.3.8 Замыкание сигнальных ключей (измеряемый сигнал) | 0 | 0 | 1 | 0 |  | 1
GDM_78261 | GetVoltage | - | - | 3.6.3.8 Контроль выходного напряжения | 0.3 | 0.5 | 1 | 0 |  | -
MK | OpenRelays | 16, 17 | 1 | 3.6.3.8 Размыкание сигнальных ключей (измеряемый сигнал) | 0 | 0 | 1 | 0 |  | 1
AKIP_3407 | PowerOff | - | - | 3.6.3.8 Выключение генератора | 0 | 0 | 1 | 0 |  | -
AKIP_3407 | SetVoltage | 1 | - | 3.6.3.8 Установка 1 В на генераторе | 0.98 | 1.02 | 1 | 0 |  | -
AKIP_3407 | SetFrequency | 200 Hz | - | 3.6.4 Контроль АЧХ тракта КТО на ча-стоте среза АФ: Установка 200 Гц на генераторе | 199 | 201 | 1 | 0 |  | -
AKIP_3407 | PowerOn | - | - | 3.6.4.1 Контроль задаваемых напряжений: Включение генератора | 0 | 0 | 1 | 0 |  | -
MK | CloseRelays | 28 | 2 | 3.6.4.1 Замыкание сигнальных ключей (измеряемый сигнал) | 0 | 0 | 1 | 0 |  | 2
MK | CloseRelays | 8 | 1 | 3.6.4.1 Замыкание сигнальных ключей (измеряемый сигнал) | 0 | 0 | 1 | 0 |  | 1
Simulator | CloseRelays | 128 | - | 3.6.4.1 Замыкание сигнальных ключей (измеряемый сигнал) | 0 | 0 | 1 | 0 |  | -
GDM_78261 | GetVoltage | - | - | 3.6.4.1 Контроль задаваемых напряжений | 0.9 | 1.1 | 1 | 0 |  | -
Simulator | OpenRelays | 128 | - | 3.6.4.1 Размыкание сигнальных ключей (измеряемый сигнал) | 0 | 0 | 1 | 0 |  | -
MK | OpenRelays | 8 | 1 | 3.6.4.1 Размыкание сигнальных ключей (измеряемый сигнал) | 0 | 0 | 1 | 0 |  | 1
MK | OpenRelays | 28 | 2 | 3.6.4.1 Размыкание сигнальных ключей (измеряемый сигнал) | 0 | 0 | 1 | 0 |  | 2
MK | CloseRelays | 16, 17 | 1 | 3.6.4.2 Замыкание сигнальных ключей (измеряемый сигнал) | 0 | 0 | 1 | 0 |  | 1
GDM_78261 | GetVoltageAndSave | 1 | - | 3.6.4.2 Контроль выходного напряжения UвыхИУ | -100 | 100 | 1 | 0 |  | -
MK | OpenRelays | 16, 17 | 1 | 3.6.4.2 Размыкание сигнальных ключей (измеряемый сигнал) | 0 | 0 | 1 | 0 |  | 1
MK | CloseRelays | 16, 18 | 1 | 3.6.4.2 Замыкание сигнальных ключей (измеряемый сигнал) | 0 | 0 | 1 | 0 |  | 1
GDM_78261 | GetVoltageAndSave | 2 | - | 3.6.4.2 Контроль выходного напряжения UвыхАФ | -100 | 100 | 1 | 0 |  | -
MK | OpenRelays | 16, 18 | 1 | 3.6.4.2 Размыкание сигнальных ключей (измеряемый сигнал) | 0 | 0 | 1 | 0 |  | 1
None | Divide | 2, 1; V | - | 3.6.4.2 Контроль выходного напряжения UвыхАФ | 0.53 | 0.83 | 1 | 0 |  | -
AKIP_3407 | PowerOff | - | - | 3.6.4.2 Выключение генератора | 0 | 0 | 1 | 0 |  | -
AKIP_3407 | SetFrequency | 300 Hz | - | 3.6.4.3 Установка 300 Гц на генераторе | 299 | 301 | 1 | 0 |  | -
AKIP_3407 | PowerOn | - | - | 3.6.4.3 Включение генератора | 0 | 0 | 1 | 0 |  | -
MK | CloseRelays | 16, 17 | 1 | 3.6.4.3 Замыкание сигнальных ключей (измеряемый сигнал) | 0 | 0 | 1 | 0 |  | 1
GDM_78261 | GetVoltageAndSave | 1 | - | 3.6.4.3 Контроль выходного напряжения | 0.36 | 0.66 | 1 | 0 |  | -
MK | OpenRelays | 16, 17 | 1 | 3.6.4.3 Размыкание сигнальных ключей (измеряемый сигнал) | 0 | 0 | 1 | 0 |  | 1
MK | CloseRelays | 16, 18 | 1 | 3.6.4.3 Замыкание сигнальных ключей (измеряемый сигнал) | 0 | 0 | 1 | 0 |  | 1
GDM_78261 | GetVoltageAndSave | 2 | - | 3.6.4.3 Контроль выходного напряжения | 0.36 | 0.66 | 1 | 0 |  | -
MK | OpenRelays | 16, 18 | 1 | 3.6.4.3 Размыкание сигнальных ключей (измеряемый сигнал) | 0 | 0 | 1 | 0 |  | 1
None | Divide | 2, 1; V | - | 3.6.4.3 Контроль выходного напряжения UвыхАФ | 0.36 | 0.66 | 1 | 0 |  | -
AKIP_3407 | PowerOff | - | - | 3.6.4.3 Выключение генератора | 0 | 0 | 1 | 0 |  | -
AKIP_3407 | SetFrequency | 500 Hz | - | 3.6.4.4 Установка 500 Гц на генераторе | 499 | 501 | 1 | 0 |  | -
AKIP_3407 | PowerOn | - | - | 3.6.4.4 Включение генератора | 0 | 0 | 1 | 0 |  | -
MK | CloseRelays | 16, 17 | 1 | 3.6.4.4 Замыкание сигнальных ключей (измеряемый сигнал) | 0 | 0 | 1 | 0 |  | 1
GDM_78261 | GetVoltageAndSave | 1 | - | 3.6.4.4 Контроль выходного напряжения | -100 | 100 | 1 | 0 |  | -
MK | OpenRelays | 16, 17 | 1 | 3.6.4.4 Размыкание сигнальных ключей (измеряемый сигнал) | 0 | 0 | 1 | 0 |  | 1
MK | CloseRelays | 16, 18 | 1 | 3.6.4.4 Замыкание сигнальных ключей (измеряемый сигнал) | 0 | 0 | 1 | 0 |  | 1
GDM_78261 | GetVoltageAndSave | 2 | - | 3.6.4.4 Контроль выходного напряжения | -100 | 100 | 1 | 0 |  | -
MK | OpenRelays | 16, 18 | 1 | 3.6.4.4 Размыкание сигнальных ключей (измеряемый сигнал) | 0 | 0 | 1 | 0 |  | 1
None | Divide | 2, 1; V | - | 3.6.4.4 Контроль выходного напряжения UвыхАФ | 0.18 | 0.38 | 1 | 0 |  | -
AKIP_3407 | PowerOff | - | - | 3.6.4.4 Выключение генератора | 0 | 0 | 1 | 0 |  | -
AKIP_3407 | SetVoltage | 2 | - | 3.6.4.5 Установка 2 В на генераторе | 1.98 | 2.02 | 1 | 0 |  | -
AKIP_3407 | SetFrequency | 200 Hz | - | 3.6.4.5 Установка 200 Гц на генераторе | 199 | 201 | 1 | 0 |  | -
AKIP_3407 | PowerOn | - | - | 3.6.4.5 Включение генератора | 0 | 0 | 1 | 0 |  | -
MK | CloseRelays | 28 | 2 | 3.6.4.5 Замыкание сигнальных ключей (измеряемый сигнал) | 0 | 0 | 1 | 0 |  | 2
MK | CloseRelays | 8 | 1 | 3.6.4.5 Замыкание сигнальных ключей (измеряемый сигнал) | 0 | 0 | 1 | 0 |  | 1
Simulator | CloseRelays | 128 | - | 3.6.4.5 Замыкание сигнальных ключей (измеряемый сигнал) | 0 | 0 | 1 | 0 |  | -
GDM_78261 | GetVoltage | - | - | 3.6.4.5 Контроль задаваемого напряжения | 1.9 | 2.1 | 1 | 0 |  | -
Simulator | OpenRelays | 128 | - | 3.6.4.5 Размыкание сигнальных ключей (измеряемый сигнал) | 0 | 0 | 1 | 0 |  | -
MK | OpenRelays | 8 | 1 | 3.6.4.5 Размыкание сигнальных ключей (измеряемый сигнал) | 0 | 0 | 1 | 0 |  | 1
MK | OpenRelays | 28 | 2 | 3.6.4.5 Размыкание сигнальных ключей (измеряемый сигнал) | 0 | 0 | 1 | 0 |  | 2
MK | CloseRelays | 16, 17 | 1 | 3.6.4.6 Замыкание сигнальных ключей (измеряемый сигнал) | 0 | 0 | 1 | 0 |  | 1
GDM_78261 | GetVoltageAndSave | 1 | - | 3.6.4.6 Контроль выходного напряжения | -100 | 100 | 1 | 0 |  | -
MK | OpenRelays | 16, 17 | 1 | 3.6.4.6 Размыкание сигнальных ключей (измеряемый сигнал) | 0 | 0 | 1 | 0 |  | 1
MK | CloseRelays | 16, 18 | 1 | 3.6.4.6 Замыкание сигнальных ключей (измеряемый сигнал) | 0 | 0 | 1 | 0 |  | 1
GDM_78261 | GetVoltageAndSave | 2 | - | 3.6.4.6 Контроль выходного напряжения | -100 | 100 | 1 | 0 |  | -
MK | OpenRelays | 16, 18 | 1 | 3.6.4.6 Размыкание сигнальных ключей (измеряемый сигнал) | 0 | 0 | 1 | 0 |  | 1
None | Divide | 2, 1; V | - | 3.6.4.6 Контроль выходного напряжения UвыхАФ | 0.61 | 0.91 | 1 | 0 |  | -
AKIP_3407 | PowerOff | - | - | 3.6.4.6 Выключение генератора | 0 | 0 | 1 | 0 |  | -
AKIP_3407 | SetFrequency | 300 Hz | - | 3.6.4.7 Установка 300 Гц на генераторе | 299 | 301 | 1 | 0 |  | -
AKIP_3407 | PowerOn | - | - | 3.6.4.7 Включение генератора | 0 | 0 | 1 | 0 |  | -
MK | CloseRelays | 16, 17 | 1 | 3.6.4.7 Замыкание сигнальных ключей (измеряемый сигнал) | 0 | 0 | 1 | 0 |  | 1
GDM_78261 | GetVoltageAndSave | 1 | - | 3.6.4.7 Контроль выходного напряжения | -100 | 100 | 1 | 0 |  | -
MK | OpenRelays | 16, 17 | 1 | 3.6.4.7 Размыкание сигнальных ключей (измеряемый сигнал) | 0 | 0 | 1 | 0 |  | 1
MK | CloseRelays | 16, 18 | 1 | 3.6.4.7 Замыкание сигнальных ключей (измеряемый сигнал) | 0 | 0 | 1 | 0 |  | 1
GDM_78261 | GetVoltageAndSave | 2 | - | 3.6.4.7 Контроль выходного напряжения | -100 | 100 | 1 | 0 |  | -
MK | OpenRelays | 16, 18 | 1 | 3.6.4.7 Размыкание сигнальных ключей (измеряемый сигнал) | 0 | 0 | 1 | 0 |  | 1
None | Divide | 2, 1; V | - | 3.6.4.7 Контроль выходного напряжения UвыхАФ | 0.36 | 0.66 | 1 | 0 |  | -
AKIP_3407 | PowerOff | - | - | 3.6.4.7 Выключение генератора | 0 | 0 | 1 | 0 |  | -
AKIP_3407 | SetFrequency | 500 Hz | - | 3.6.4.8 Установка 500 Гц на генераторе | 499 | 501 | 1 | 0 |  | -
AKIP_3407 | PowerOn | - | - | 3.6.4.8 Включение генератора | 0 | 0 | 1 | 0 |  | -
MK | CloseRelays | 16, 17 | 1 | 3.6.4.8 Замыкание сигнальных ключей (измеряемый сигнал) | 0 | 0 | 1 | 0 |  | 1
GDM_78261 | GetVoltageAndSave | 1 | - | 3.6.4.8 Контроль выходного напряжения | -100 | 100 | 1 | 0 |  | -
MK | OpenRelays | 16, 17 | 1 | 3.6.4.8 Размыкание сигнальных ключей (измеряемый сигнал) | 0 | 0 | 1 | 0 |  | 1
MK | CloseRelays | 16, 18 | 1 | 3.6.4.8 Замыкание сигнальных ключей (измеряемый сигнал) | 0 | 0 | 1 | 0 |  | 1
GDM_78261 | GetVoltageAndSave | 2 | - | 3.6.4.8 Контроль выходного напряжения | -100 | 100 | 1 | 0 |  | -
MK | OpenRelays | 16, 18 | 1 | 3.6.4.8 Размыкание сигнальных ключей (измеряемый сигнал) | 0 | 0 | 1 | 0 |  | 1
None | Divide | 2, 1; V | - | 3.6.4.8 Контроль выходного напряжения UвыхАФ | 0.19 | 0.39 | 1 | 0 |  | -
AKIP_3407 | PowerOff | - | - | 3.6.4.8 Выключение генератора | 0 | 0 | 1 | 0 |  | -
AKIP_3407 | SetFrequency | 800 Hz | - | 3.6.4.9 Установка 800 Гц на генераторе | 799 | 801 | 1 | 0 |  | -
AKIP_3407 | PowerOn | - | - | 3.6.4.9 Включение генератора | 0 | 0 | 1 | 0 |  | -
MK | CloseRelays | 16, 17 | 1 | 3.6.4.9 Замыкание сигнальных ключей (измеряемый сигнал) | 0 | 0 | 1 | 0 |  | 1
GDM_78261 | GetVoltageAndSave | 1 | - | 3.6.4.9 Контроль выходного напряжения | -100 | 100 | 1 | 0 |  | -
MK | OpenRelays | 16, 17 | 1 | 3.6.4.9 Размыкание сигнальных ключей (измеряемый сигнал) | 0 | 0 | 1 | 0 |  | 1
MK | CloseRelays | 16, 18 | 1 | 3.6.4.9 Замыкание сигнальных ключей (измеряемый сигнал) | 0 | 0 | 1 | 0 |  | 1
GDM_78261 | GetVoltageAndSave | 2 | - | 3.6.4.9 Контроль выходного напряжения | -100 | 100 | 1 | 0 |  | -
MK | OpenRelays | 16, 18 | 1 | 3.6.4.9 Размыкание сигнальных ключей (измеряемый сигнал) | 0 | 0 | 1 | 0 |  | 1
None | Divide | 2, 1; V | - | 3.6.4.9 Контроль выходного напряжения UвыхАФ | 0.08 | 0.18 | 1 | 0 |  | -
AKIP_3407 | PowerOff | - | - | 3.6.4.9 Выключение генератора | 0 | 0 | 1 | 0 |  | -
Simulator | OpenRelays | 1, 2, 52, 53, 62, 71, 68 | - | 3.6.4.9 Размыкание реле (источник сигнала, вкл. Ключ) | 0 | 0 | 1 | 0 |  | -
MK | CloseRelays | 16, 17 | 1 | 3.6.5.1 Проверка напряжения смещения нуля: замыкание сигнальных ключей (измеряемый сигнал) | 0 | 0 | 1 | 0 |  | 1
GDM_78261 | GetVoltageAndSave | 1 | - | 3.6.5.1 Проверка напряжения смещения нуля. Запись значения в память | 0.176 | 0.184 | 1 | 0 |  | -
MK | OpenRelays | 16, 17 | 1 | 3.6.5.1 Размыкание сигнальных ключей (измеряемый сигнал) | 0 | 0 | 1 | 0 |  | 1
MK | CloseRelays | 16, 18 | 1 | 3.6.5.2 Проверка напряжения смещения нуля: замыкание сигнальных ключей (измеряемый сигнал) | 0 | 0 | 1 | 0 |  | 1
GDM_78261 | GetVoltageAndSave | 2 | - | 3.6.5.2 Проверка напряжения смещения нуля. Запись значения в память | 0.186 | 0.194 | 1 | 0 |  | -
MK | OpenRelays | 16, 18 | 1 | 3.6.5.2 Размыкание сигнальных ключей (измеряемый сигнал) | 0 | 0 | 1 | 0 |  | 1
MK | CloseRelays | 17, 18 | 4 | 3.6.5.3 Проверка напряжения смещения нуля: замыкание сигнальных ключей (измеряемый сигнал) | 0 | 0 | 1 | 0 |  | 4
GDM_78261 | GetVoltageAndSave | 3 | - | 3.6.5.3 Проверка напряжения смещения нуля. Запись значения в память | 0.556 | 0.564 | 1 | 0 |  | -
MK | OpenRelays | 17, 18 | 4 | 3.6.5.3 Размыкание сигнальных ключей (измеряемый сигнал) | 0 | 0 | 1 | 0 |  | 4
Simulator | CloseRelays | 1, 2, 51, 53, 63, 68, 71 | - | 3.6.5.4 Замыкание реле (источник сигнала, вкл. Ключ) | 0 | 0 | 1 | 0 |  | -
Keithley2401_1 | SetVoltage | 0 | - | 3.6.5.4 Установка 0 на ЦАП1 | 0 | 0 | 1 | 0 |  | -
Keithley2401_1 | PowerOn | - | - | 3.6.5.4 ЦАП1 (включение) | 0 | 0 | 1 | 0 |  | -
MK | CloseRelays | 28 | 2 | 3.6.5.4 Замыкание сигнальных ключей (измеряемый сигнал) | 0 | 0 | 1 | 0 |  | 2
MK | CloseRelays | 8 | 1 | 3.6.5.4 Замыкание сигнальных ключей (измеряемый сигнал) | 0 | 0 | 1 | 0 |  | 1
Simulator | CloseRelays | 128 | - | 3.6.5.4 Замыкание сигнальных ключей (измеряемый сигнал) | 0 | 0 | 1 | 0 |  | -
GDM_78261 | GetVoltage | - | - | 3.6.5.4 Контроль задаваемых напряжений ЦАП | -0.01 | 0.01 | 1 | 0 |  | -
Simulator | OpenRelays | 128 | - | 3.6.5.4 Размыкание сигнальных ключей (измеряемый сигнал) | 0 | 0 | 1 | 0 |  | -
MK | OpenRelays | 8 | 1 | 3.6.5.4 Размыкание сигнальных ключей (измеряемый сигнал) | 0 | 0 | 1 | 0 |  | 1
MK | OpenRelays | 28 | 2 | 3.6.5.4 Размыкание сигнальных ключей (измеряемый сигнал) | 0 | 0 | 1 | 0 |  | 2
MK | CloseRelays | 16, 17 | 1 | 3.6.5.5 Замыкание сигнальных ключей (измеряемый сигнал) | 0 | 0 | 1 | 0 |  | 1
GDM_78261 | GetVoltageAndSave | 4 | - | 3.6.5.5 Контроль выходного напряжения ИУ | -100 | 100 | 1 | 0 |  | -
None | Substract | 4, 1; V | - | 3.6.5.5 Контроль выходного напряжения ИУ | -0.05 | 0.05 | 1 | 0 |  | -
MK | OpenRelays | 16, 17 | 1 | 3.6.5.5 Размыкание сигнальных ключей (измеряемый сигнал) | 0 | 0 | 1 | 0 |  | 1
MK | CloseRelays | 16, 18 | 1 | 3.6.5.6 Замыкание сигнальных ключей (измеряемый сигнал) | 0 | 0 | 1 | 0 |  | 1
GDM_78261 | GetVoltageAndSave | 5 | - | 3.6.5.6 Контроль выходного напряжения АФ | -0.05 | 0.05 | 1 | 0 |  | -
None | Substract | 5, 2; V | - | 3.6.5.6 Контроль выходного напряжения АФ | -0.05 | 0.05 | 1 | 0 |  | -
MK | OpenRelays | 16, 18 | 1 | 3.6.5.6 Размыкание сигнальных ключей (измеряемый сигнал) | 0 | 0 | 1 | 0 |  | 1
MK | CloseRelays | 17, 18 | 4 | 3.6.5.7 Замыкание сигнальных ключей (измеряемый сигнал) | 0 | 0 | 1 | 0 |  | 4
GDM_78261 | GetVoltageAndSave | 6 | - | 3.6.5.7 Контроль выходного напряжения КТО | -0.05 | 0.05 | 1 | 0 |  | -
None | Substract | 6, 3; V | - | 3.6.5.7 Контроль выходного напряжения КТО | -0.05 | 0.05 | 1 | 0 |  | -
MK | OpenRelays | 17, 18 | 4 | 3.6.5.7 Размыкание сигнальных ключей (измеряемый сигнал) | 0 | 0 | 1 | 0 |  | 4
MK | CloseRelays | 28 | 2 | 3.6.5.8 Замыкание сигнальных ключей (измеряемый сигнал) | 0 | 0 | 1 | 0 |  | 2
MK | CloseRelays | 8 | 1 | 3.6.5.8 Замыкание сигнальных ключей (измеряемый сигнал) | 0 | 0 | 1 | 0 |  | 1
Simulator | CloseRelays | 128 | - | 3.6.5.8 Замыкание сигнальных ключей (измеряемый сигнал) | 0 | 0 | 1 | 0 |  | -
GDM_78261 | GetVoltage | - | - | 3.6.5.8 Контроль выходного напряжения | -0.01 | 0.01 | 1 | 0 |  | -
Simulator | OpenRelays | 128 | - | 3.6.5.8 Размыкание сигнальных ключей (измеряемый сигнал) | 0 | 0 | 1 | 0 |  | -
MK | OpenRelays | 8 | 1 | 3.6.5.8 Размыкание сигнальных ключей (измеряемый сигнал) | 0 | 0 | 1 | 0 |  | 1
MK | OpenRelays | 28 | 2 | 3.6.5.8 Размыкание сигнальных ключей (измеряемый сигнал) | 0 | 0 | 1 | 0 |  | 2
MK | CloseRelays | 16, 17 | 1 | 3.6.5.9 Замыкание сигнальных ключей (измеряемый сигнал) | 0 | 0 | 1 | 0 |  | 1
GDM_78261 | GetVoltageAndSave | 7 | - | 3.6.5.9 Контроль выходного напряжения ИУ | -2.05 | -1.95 | 1 | 0 |  | -
None | Substract | 7, 1; V | - | 3.6.5.9 Контроль выходного напряжения ИУ | -2.05 | -1.95 | 1 | 0 |  | -
MK | OpenRelays | 16, 17 | 1 | 3.6.5.9 Размыкание сигнальных ключей (измеряемый сигнал) | 0 | 0 | 1 | 0 |  | 1
MK | CloseRelays | 16, 18 | 1 | 3.6.5.10 Замыкание сигнальных ключей (измеряемый сигнал) | 0 | 0 | 1 | 0 |  | 1
GDM_78261 | GetVoltageAndSave | 8 | - | 3.6.5.10 Контроль выходного напряжения АФ | -2.05 | -1.95 | 1 | 0 |  | -
None | Substract | 8, 2; V | - | 3.6.5.10 Контроль выходного напряжения АФ | -2.05 | -1.95 | 1 | 0 |  | -
MK | OpenRelays | 16, 18 | 1 | 3.6.5.10 Размыкание сигнальных ключей (измеряемый сигнал) | 0 | 0 | 1 | 0 |  | 1
MK | CloseRelays | 17, 18 | 4 | 3.6.5.11 Замыкание сигнальных ключей (измеряемый сигнал) | 0 | 0 | 1 | 0 |  | 4
GDM_78261 | GetVoltageAndSave | 9 | - | 3.6.5.11 Контроль выходного напряжения КТО | -100 | 100 | 1 | 0 |  | -
None | Substract | 9, 3; V | - | 3.6.5.11 Контроль выходного напряжения КТО | 1.95 | 2.05 | 1 | 0 |  | -
MK | OpenRelays | 17, 18 | 4 | 3.6.5.11 Размыкание сигнальных ключей (измеряемый сигнал) | 0 | 0 | 1 | 0 |  | 4
Keithley2401_1 | PowerOff | - | - | 3.6.5.12 ЦАП1 (выключение) | 0 | 0 | 1 | 0 |  | -
Keithley2401_1 | SetVoltage | 0.25 | - | 3.6.5.12 Установка 0.25 на ЦАП1 | 0 | 0 | 1 | 0 |  | -
Keithley2401_1 | PowerOn | - | - | 3.6.5.12 ЦАП1 (включение) | 0 | 0 | 1 | 0 |  | -
MK | CloseRelays | 28 | 2 | 3.6.5.12 Замыкание сигнальных ключей (измеряемый сигнал) | 0 | 0 | 1 | 0 |  | 2
MK | CloseRelays | 8 | 1 | 3.6.5.12 Замыкание сигнальных ключей (измеряемый сигнал) | 0 | 0 | 1 | 0 |  | 1
Simulator | CloseRelays | 128 | - | 3.6.5.12 Замыкание сигнальных ключей (измеряемый сигнал) | 0 | 0 | 1 | 0 |  | -
GDM_78261 | GetVoltage | - | - | 3.6.5.12 Контроль задаваемых напряжений ЦАП | 0.24 | 0.26 | 1 | 0 |  | -
Simulator | OpenRelays | 128 | - | 3.6.5.12 Размыкание сигнальных ключей (измеряемый сигнал) | 0 | 0 | 1 | 0 |  | -
MK | OpenRelays | 8 | 1 | 3.6.5.12 Размыкание сигнальных ключей (измеряемый сигнал) | 0 | 0 | 1 | 0 |  | 1
MK | OpenRelays | 28 | 2 | 3.6.5.12 Размыкание сигнальных ключей (измеряемый сигнал) | 0 | 0 | 1 | 0 |  | 2
MK | CloseRelays | 16, 17 | 1 | 3.6.5.13 Замыкание сигнальных ключей (измеряемый сигнал) | 0 | 0 | 1 | 0 |  | 1
GDM_78261 | GetVoltageAndSave | 10 | - | 3.6.5.13 Контроль выходного напряжения ИУ | -100 | 100 | 1 | 0 |  | -
None | Substract | 10, 1; V | - | 3.6.5.13 Контроль выходного напряжения ИУ | -5.2 | -4.8 | 1 | 0 |  | -
MK | OpenRelays | 16, 17 | 1 | 3.6.5.13 Размыкание сигнальных ключей (измеряемый сигнал) | 0 | 0 | 1 | 0 |  | 1
MK | CloseRelays | 16, 18 | 1 | 3.6.5.14 Замыкание сигнальных ключей (измеряемый сигнал) | 0 | 0 | 1 | 0 |  | 1
GDM_78261 | GetVoltageAndSave | 11 | - | 3.6.5.14 Контроль выходного напряжения АФ | -100 | 100 | 1 | 0 |  | -
None | Substract | 11, 2; V | - | 3.6.5.14 Контроль выходного напряжения АФ | -5.2 | -4.8 | 1 | 0 |  | -
MK | OpenRelays | 16, 18 | 1 | 3.6.5.14 Размыкание сигнальных ключей (измеряемый сигнал) | 0 | 0 | 1 | 0 |  | 1
MK | CloseRelays | 17, 18 | 4 | 3.6.5.15 Замыкание сигнальных ключей (измеряемый сигнал) | 0 | 0 | 1 | 0 |  | 4
GDM_78261 | GetVoltageAndSave | 12 | - | 3.6.5.15 Контроль выходного напряжения КТО | -100 | 100 | 1 | 0 |  | -
None | Substract | 12, 3; V | - | 3.6.5.15 Контроль выходного напряжения КТО | 4.8 | 5.2 | 1 | 0 |  | -
MK | OpenRelays | 17, 18 | 4 | 3.6.5.15 Размыкание сигнальных ключей (измеряемый сигнал) | 0 | 0 | 1 | 0 |  | 4
Keithley2401_1 | PowerOff | - | - | 3.6.5.15 ЦАП1 (выключение) | 0 | 0 | 1 | 0 |  | -
Keithley2401_1 | SetVoltage | 0 | - | 3.6.5.16 Установка 0.0 на ЦАП1 | 0 | 0 | 1 | 0 |  | -
Keithley2401_1 | PowerOn | - | - | 3.6.5.16 ЦАП1 (включение) | 0 | 0 | 1 | 0 |  | -
MK | CloseRelays | 28 | 2 | 3.6.5.16 Замыкание сигнальных ключей (измеряемый сигнал) | 0 | 0 | 1 | 0 |  | 2
MK | CloseRelays | 8 | 1 | 3.6.5.16 Замыкание сигнальных ключей (измеряемый сигнал) | 0 | 0 | 1 | 0 |  | 1
Simulator | CloseRelays | 128 | - | 3.6.5.16 Замыкание сигнальных ключей (измеряемый сигнал) | 0 | 0 | 1 | 0 |  | -
GDM_78261 | GetVoltage | - | - | 3.6.5.16 Контроль задаваемых напряжений ЦАП | -0.01 | 0.01 | 1 | 0 |  | -
Simulator | OpenRelays | 128 | - | 3.6.5.16 Размыкание сигнальных ключей (измеряемый сигнал) | 0 | 0 | 1 | 0 |  | -
MK | OpenRelays | 8 | 1 | 3.6.5.16 Размыкание сигнальных ключей (измеряемый сигнал) | 0 | 0 | 1 | 0 |  | 1
MK | OpenRelays | 28 | 2 | 3.6.5.16 Размыкание сигнальных ключей (измеряемый сигнал) | 0 | 0 | 1 | 0 |  | 2
Simulator | CloseRelays | 49, 50 | - | 3.6.5.17 Замыкание реле (источник сигнала, вкл. Ключ) | 0 | 0 | 1 | 0 |  | -
Keithley2401_2 | SetVoltage | 0.3 | - | 3.6.5.17 Установка 0.3 на ЦАП2 | 0 | 0 | 1 | 0 |  | -
Keithley2401_2 | PowerOn | - | - | 3.6.5.17 ЦАП1 (включение) | 0 | 0 | 1 | 0 |  | -
MK | CloseRelays | 16, 17 | 1 | 3.6.5.17 Замыкание сигнальных ключей (измеряемый сигнал) | 0 | 0 | 1 | 0 |  | 1
GDM_78261 | GetVoltage | - | - | 3.6.5.17 Контроль задаваемых напряжений ЦАП | 0.29 | 0.31 | 1 | 0 |  | -
MK | OpenRelays | 16, 17 | 1 | 3.6.5.17 Размыкание сигнальных ключей (измеряемый сигнал) | 0 | 0 | 1 | 0 |  | 1
MK | CloseRelays | 16, 17 | 1 | 3.6.5.18 Замыкание сигнальных ключей (измеряемый сигнал) | 0 | 0 | 1 | 0 |  | 1
GDM_78261 | GetVoltageAndSave | 13 | - | 3.6.5.18 Контроль выходного напряжения ИУ | -100 | 100 | 1 | 0 |  | -
None | Substract | 13, 1; V | - | 3.6.5.18 Контроль выходного напряжения ИУ | -2.05 | -1.95 | 1 | 0 |  | -
MK | OpenRelays | 16, 17 | 1 | 3.6.5.18 Размыкание сигнальных ключей (измеряемый сигнал) | 0 | 0 | 1 | 0 |  | 1
MK | CloseRelays | 16, 18 | 1 | 3.6.5.19 Замыкание сигнальных ключей (измеряемый сигнал) | 0 | 0 | 1 | 0 |  | 1
GDM_78261 | GetVoltageAndSave | 14 | - | 3.6.5.19 Контроль выходного напряжения АФ | -100 | 100 | 1 | 0 |  | -
None | Substract | 14, 2; V | - | 3.6.5.19 Контроль выходного напряжения АФ | -2.05 | -1.95 | 1 | 0 |  | -
MK | OpenRelays | 16, 18 | 1 | 3.6.5.19 Размыкание сигнальных ключей (измеряемый сигнал) | 0 | 0 | 1 | 0 |  | 1
MK | CloseRelays | 17, 18 | 4 | 3.6.5.20 Замыкание сигнальных ключей (измеряемый сигнал) | 0 | 0 | 1 | 0 |  | 4
GDM_78261 | GetVoltageAndSave | 15 | - | 3.6.5.20 Контроль выходного напряжения КТО | -100 | 100 | 1 | 0 |  | -
None | Substract | 15, 3; V | - | 3.6.5.20 Контроль выходного напряжения КТО | 1.95 | 2.05 | 1 | 0 |  | -
MK | OpenRelays | 17, 18 | 4 | 3.6.5.20 Размыкание сигнальных ключей (измеряемый сигнал) | 0 | 0 | 1 | 0 |  | 4
Keithley2401_1 | PowerOff | - | - | 3.6.5.20 ЦАП1 (выключение) | 0 | 0 | 1 | 0 |  | -
Keithley2401_2 | PowerOff | - | - | 3.6.5.20 ЦАП2 (выключение) | 0 | 0 | 1 | 0 |  | -
Simulator | OpenRelays | 49, 50 | - | 3.6.5.20 Размыкание реле (источник сигнала, вкл. Ключ) | 0 | 0 | 1 | 0 |  | -
Keithley2401_1 | SetVoltage | 0.25 | - | 3.6.5.21 Установка 0.25 на ЦАП1 | 0 | 0 | 1 | 0 |  | -
Keithley2401_1 | PowerOn | - | - | 3.6.5.21 ЦАП1 (включение) | 0 | 0 | 1 | 0 |  | -
Keithley2401_2 | SetVoltage | 0.5 | - | 3.6.5.21 Установка 0.5 на ЦАП2 | 0 | 0 | 1 | 0 |  | -
Keithley2401_2 | PowerOn | - | - | 3.6.5.21 ЦАП1 (включение) | 0 | 0 | 1 | 0 |  | -
MK | CloseRelays | 28 | 2 | 3.6.5.21 Замыкание сигнальных ключей (измеряемый сигнал) | 0 | 0 | 1 | 0 |  | 2
MK | CloseRelays | 8 | 1 | 3.6.5.21 Замыкание сигнальных ключей (измеряемый сигнал) | 0 | 0 | 1 | 0 |  | 1
Simulator | CloseRelays | 128 | - | 3.6.5.21 Замыкание сигнальных ключей (измеряемый сигнал) | 0 | 0 | 1 | 0 |  | -
GDM_78261 | GetVoltage | - | - | 3.6.5.21 Контроль задаваемых напряжений | 0.24 | 0.26 | 1 | 0 |  | -
Simulator | CloseRelays | 49, 50 | - | 3.6.5.22 Замыкание реле (источник сигнала, вкл. Ключ) | 0 | 0 | 1 | 0 |  | -
GDM_78261 | GetVoltage | - | - | 3.6.5.22 Контроль задаваемых напряжений | 0.49 | 0.51 | 1 | 0 |  | -
Simulator | OpenRelays | 128 | - | 3.6.5.22 Размыкание сигнальных ключей (измеряемый сигнал) | 0 | 0 | 1 | 0 |  | -
MK | OpenRelays | 8 | 1 | 3.6.5.22 Размыкание сигнальных ключей (измеряемый сигнал) | 0 | 0 | 1 | 0 |  | 1
MK | OpenRelays | 28 | 2 | 3.6.5.22 Размыкание сигнальных ключей (измеряемый сигнал) | 0 | 0 | 1 | 0 |  | 2
MK | CloseRelays | 16, 17 | 1 | 3.6.5.23 Замыкание сигнальных ключей (измеряемый сигнал) | 0 | 0 | 1 | 0 |  | 1
GDM_78261 | GetVoltageAndSave | 16 | - | 3.6.5.23 Контроль выходного напряжения ИУ | -100 | 100 | 1 | 0 |  | -
None | Substract | 16, 1; V | - | 3.6.5.23 Контроль выходного напряжения ИУ | -4.1 | -3.9 | 1 | 0 |  | -
MK | OpenRelays | 16, 17 | 1 | 3.6.5.23 Размыкание сигнальных ключей (измеряемый сигнал) | 0 | 0 | 1 | 0 |  | 1
MK | CloseRelays | 16, 18 | 1 | 3.6.5.24 Замыкание сигнальных ключей (измеряемый сигнал) | 0 | 0 | 1 | 0 |  | 1
GDM_78261 | GetVoltageAndSave | 17 | - | 3.6.5.24 Контроль выходного напряжения АФ | -100 | 100 | 1 | 0 |  | -
None | Substract | 17, 2; V | - | 3.6.5.24 Контроль выходного напряжения АФ | -4.1 | -3.9 | 1 | 0 |  | -
MK | OpenRelays | 16, 18 | 1 | 3.6.5.24 Размыкание сигнальных ключей (измеряемый сигнал) | 0 | 0 | 1 | 0 |  | 1
MK | CloseRelays | 17, 18 | 4 | 3.6.5.25 Замыкание сигнальных ключей (измеряемый сигнал) | 0 | 0 | 1 | 0 |  | 4
GDM_78261 | GetVoltageAndSave | 18 | - | 3.6.5.25 Контроль выходного напряжения КТО | -100 | 100 | 1 | 0 |  | -
None | Substract | 18, 3; V | - | 3.6.5.25 Контроль выходного напряжения КТО | 3.9 | 4.1 | 1 | 0 |  | -
MK | OpenRelays | 17, 18 | 4 | 3.6.5.25 Размыкание сигнальных ключей (измеряемый сигнал) | 0 | 0 | 1 | 0 |  | 4
Keithley2401_1 | PowerOff | - | - | 3.6.5.25 ЦАП1 (выключение) | 0 | 0 | 1 | 0 |  | -
Keithley2401_2 | PowerOff | - | - | 3.6.5.25 ЦАП2 (выключение) | 0 | 0 | 1 | 0 |  | -
Simulator | OpenRelays | 1, 2, 51, 53, 63, 68, 71, 49, 50 | - | 3.6.5.25 Размыкание реле (источник сигнала, вкл. Ключ) | 0 | 0 | 1 | 0 |  | -
Simulator | CloseRelays | 54, 55, 69, 70, 71 | - | 3.6.6.1 Замыкание реле (источник сигнала, вкл. Ключ) | 0 | 0 | 1 | 0 |  | -
Simulator | CloseRelays | 56, 57, 64, 65 | - | 3.6.6.1 Замыкание реле (Имитатор) | 0 | 0 | 1 | 0 |  | -
MK | CloseRelays | 3 | 2 | 3.6.6.1 Замыкание сигнальных ключей (измеряемый сигнал) | 0 | 0 | 1 | 0 |  | 2
MK | CloseRelays | 8 | 1 | 3.6.6.1 Замыкание сигнальных ключей (измеряемый сигнал) | 0 | 0 | 1 | 0 |  | 1
GDM_78261 | GetVoltageAndSave | U4 | - | 3.6.6.1 Проверка выданного Uпит КТО. Запись значения в память | 0.015 | 0.035 | 1 | 0 |  | -
MK | OpenRelays | 8 | 1 | 3.6.6.1 Размыкание сигнальных ключей (измеряемый сигнал) | 0 | 0 | 1 | 0 |  | 1
MK | OpenRelays | 3 | 2 | 3.6.6.1 Размыкание сигнальных ключей (измеряемый сигнал) | 0 | 0 | 1 | 0 |  | 2
MK | CloseRelays | 17, 19 | 4 | 3.6.6.2 Замыкание сигнальных ключей (измеряемый сигнал) | 0 | 0 | 1 | 0 |  | 4
GDM_78261 | GetCurrentAndSave | I5 | - | 3.6.6.2 Проверка тока измерения Iст. Запись значения в память | 1.54 | 1.62 | 1 | 0 |  | -
None | Save | R1; Ohm | 17,2 | 3.6.6.2 Запись значения сопротивления резистора в память | 0 | 0 | 1 | 0 |  | 17,2
None | MultiplyAndSave | I5, R1; V | U5; V | 3.6.6.2 Вычисление U5 | 1.47 | 1.53 | 1 | 0 |  | U5; V
MK | OpenRelays | 17, 19 | 4 | 3.6.6.2 Размыкание сигнальных ключей (измеряемый сигнал) | 0 | 0 | 1 | 0 |  | 4
MK | CloseRelays | 17, 18 | 4 | 3.6.6.3 Замыкание сигнальных ключей (измеряемый сигнал) | 0 | 0 | 1 | 0 |  | 4
GDM_78261 | GetVoltage | - | - | 3.6.6.3 Контроль выходного напряжения КТО | 0.32 | 0.36 | 1 | 0 |  | -
MK | OpenRelays | 17, 18 | 4 | 3.6.6.3 Размыкание сигнальных ключей (измеряемый сигнал) | 0 | 0 | 1 | 0 |  | 4
None | Substract | U5, U4; V | - | 3.6.6.4 Вычисление U5 - U4 | 1.47 | 1.53 | 1 | 0 |  | -
Simulator | OpenRelays | 56, 57, 64, 65 | - | 3.6.6.4 Размыкание реле (Имитатор) | 0 | 0 | 1 | 0 |  | -
Simulator | CloseRelays | 58, 59, 66, 67 | - | 3.6.6.5 Замыкание реле (Имитатор) | 0 | 0 | 1 | 0 |  | -
MK | CloseRelays | 3 | 2 | 3.6.6.5 Замыкание сигнальных ключей (измеряемый сигнал) | 0 | 0 | 1 | 0 |  | 2
MK | CloseRelays | 8 | 1 | 3.6.6.5 Замыкание сигнальных ключей (измеряемый сигнал) | 0 | 0 | 1 | 0 |  | 1
GDM_78261 | GetVoltageAndSave | U6 | - | 3.6.6.5 Проверка выданного Uпит КТО. Запись значения в память | 0.15 | 0.19 | 1 | 0 |  | -
MK | OpenRelays | 8 | 1 | 3.6.6.5 Размыкание сигнальных ключей (измеряемый сигнал) | 0 | 0 | 1 | 0 |  | 1
MK | OpenRelays | 3 | 2 | 3.6.6.5 Размыкание сигнальных ключей (измеряемый сигнал) | 0 | 0 | 1 | 0 |  | 2
MK | CloseRelays | 17, 19 | 4 | 3.6.6.6 Замыкание сигнальных ключей (измеряемый сигнал) | 0 | 0 | 1 | 0 |  | 4
GDM_78261 | GetCurrentAndSave | I7 | - | 3.6.6.6 Контроль тока измерения Iст. Запись значения в память | 1.66 | 1.72 | 1 | 0 |  | -
None | Save | R2; Ohm | 120,0 | 3.6.6.6 Запись значения сопротивления резистора в память | 0 | 0 | 1 | 0 |  | 120,0
None | MultiplyAndSave | I7, R2; V | U7; V | 3.6.6.6 Вычисление U7 | 1.47 | 1.53 | 1 | 0 |  | U7; V
MK | OpenRelays | 17, 19 | 4 | 3.6.6.6 Размыкание сигнальных ключей (измеряемый сигнал) | 0 | 0 | 1 | 0 |  | 4
MK | CloseRelays | 17, 18 | 4 | 3.6.6.7 Замыкание сигнальных ключей (измеряемый сигнал) | 0 | 0 | 1 | 0 |  | 4
GDM_78261 | GetVoltage | - | - | 3.6.6.7 Проверка выходного напряжения КТО | 2.36 | 2.46 | 1 | 0 |  | -
MK | OpenRelays | 17, 18 | 4 | 3.6.6.7 Размыкание сигнальных ключей (измеряемый сигнал) | 0 | 0 | 1 | 0 |  | 4
Simulator | OpenRelays | 54, 55, 69, 70, 71 | - | 3.6.6.8 Размыкание реле (источник сигнала, вкл. Ключ) | 0 | 0 | 1 | 0 |  | -
None | Substract | U7, U6; V | - | 3.6.6.8 Вычисление U7 - U6 | 1.47 | 1.53 | 1 | 0 |  | -
Simulator | OpenRelays | 58, 59, 66, 67 | - | 3.6.6.8 Размыкание реле (Имитатор) | 0 | 0 | 1 | 0 |  | -
ASBL | SetLineData | 81 | - | 3.6.7.1 L81 = 1 | 0 | 0 | 1 | 0 |  | -
MK | CloseRelays | 3 | 2 | 3.6.7.1 Замыкание сигнальных ключей (измеряемый сигнал) | 0 | 0 | 1 | 0 |  | 2
MK | CloseRelays | 8 | 1 | 3.6.7.1 Замыкание сигнальных ключей (измеряемый сигнал) | 0 | 0 | 1 | 0 |  | 1
GDM_78261 | GetVoltage | - | - | 3.6.7.1 Проверка выданного Uпит КТО | 0.13 | 0.15 | 1 | 0 |  | -
MK | OpenRelays | 8 | 1 | 3.6.7.1 Размыкание сигнальных ключей (измеряемый сигнал) | 0 | 0 | 1 | 0 |  | 1
MK | OpenRelays | 3 | 2 | 3.6.7.1 Размыкание сигнальных ключей (измеряемый сигнал) | 0 | 0 | 1 | 0 |  | 2
MK | CloseRelays | 17, 19 | 4 | 3.6.7.2 Замыкание сигнальных ключей (измеряемый сигнал) | 0 | 0 | 1 | 0 |  | 4
GDM_78261 | GetCurrent | - | - | 3.6.7.2 Контроль тока измерения Iст | 1.64 | 1.7 | 1 | 0 |  | -
MK | OpenRelays | 17, 19 | 4 | 3.6.7.2 Размыкание сигнальных ключей (измеряемый сигнал) | 0 | 0 | 1 | 0 |  | 4
MK | CloseRelays | 17, 18 | 4 | 3.6.7.3 Замыкание сигнальных ключей (измеряемый сигнал) | 0 | 0 | 1 | 0 |  | 4
GDM_78261 | GetVoltage | - | - | 3.6.7.3 Проверка выходного напряжения КТО | 1.95 | 2.05 | 1 | 0 |  | -
MK | OpenRelays | 17, 18 | 4 | 3.6.7.3 Размыкание сигнальных ключей (измеряемый сигнал) | 0 | 0 | 1 | 0 |  | 4
MK | OpenRelays | 25, 24, 20, 26, 21, 17 | 5 | 3.6.7.3 Размыкание сигнальных ключей МК (источник питания) | 0 | 0 | 1 | 0 |  | 5
ASBL | ClearLineData | 81 | - | 3.6.7.3 L81 = 0 | 0 | 0 | 1 | 0 |  | -
ИстПитСигн | CloseRelays | 0 | - | 4.1.1 Замыкание сигнальных ключей МК (источник питания) | 0 | 0 | 1 | 0 |  | -
MK | CloseRelays | 27, 21, 18, 25, 24, 20 | 5 | 4.1 Проверка датчика КДШ1: Замыкание сигнальных ключей МК (источник питания) | 0 | 0 | 1 | 0 |  | 5
MK | CloseRelays | 13 | 1 | 4.1 Проверка датчика КДШ1: Замыкание общих ключей МК (измеряемый сигнал) | 0 | 0 | 1 | 0 |  | 1
MK | CloseRelays | 17, 26 | 4 | 4.1 Проверка датчика КДШ1: Замыкание сигнальных ключей МК (измеряемый сигнал) | 0 | 0 | 1 | 0 |  | 4
GDM_78261 | GetVoltage | - | - | 4.1.1 Проверка напряжения смещения нуля | -0.02 | 0.02 | 1 | 0 |  | -
MK | OpenRelays | 17, 26 | 4 | 4.1.1 Проверка датчика КДШ1: Размыкание сигнальных ключей МК (измеряемый сигнал) | 0 | 0 | 1 | 0 |  | 4
Simulator | CloseRelays | 3, 4, 78, 79, 89, 94 | - | 4.1.2 Контроль задаваемых напряжений: Вкл. Ключ (Замыкание) | 0 | 0 | 1 | 0 |  | -
Keithley2401_1 | SetVoltage | 0 | - | 4.1.2 Установка 0 на ЦАП1 | 0 | 0 | 1 | 0 |  | -
Keithley2401_1 | PowerOn | - | - | 4.1.2 ЦАП1 (включение) | 0 | 0 | 1 | 0 |  | -
Simulator | CloseRelays | 129 | - | 4.1.2 Замыкание сигнальных ключей (измеряемый сигнал) | 0 | 0 | 1 | 0 |  | -
MK | CloseRelays | 8 | 1 | 4.1.2 Контроль задаваемых напряжений: Замыкание сигнальных ключей (измеряемый сигнал) | 0 | 0 | 1 | 0 |  | 1
MK | CloseRelays | 29 | 2 | 4.1.2 Контроль задаваемых напряжений: Замыкание сигнальных ключей (измеряемый сигнал) | 0 | 0 | 1 | 0 |  | 2
GDM_78261 | GetVoltage | - | - | 4.1.2 Контроль задаваемых напряжений | -0.01 | 0.01 | 1 | 0 |  | -
MK | OpenRelays | 29 | 2 | 4.1.2 Контроль задаваемых напряжений: Размыкание сигнальных ключей (измеряемый сигнал) | 0 | 0 | 1 | 0 |  | 2
MK | OpenRelays | 8 | 1 | 4.1.2 Контроль задаваемых напряжений: Размыкание сигнальных ключей (измеряемый сигнал) | 0 | 0 | 1 | 0 |  | 1
Simulator | OpenRelays | 129 | - | 4.1.2 Размыкание сигнальных ключей (измеряемый сигнал) | 0 | 0 | 1 | 0 |  | -
Simulator | CloseRelays | 99 | - | 4.1.3 Контроль выходного напряжения: Вкл. Ключ (Замыкание) | 0 | 0 | 1 | 0 |  | -
MK | CloseRelays | 17, 26 | 4 | 4.1.3 Контроль выходного напряжения: Замыкание сигнальных ключей (измеряемый сигнал) | 0 | 0 | 1 | 0 |  | 4
GDM_78261 | GetVoltage | - | - | 4.1.3 Контроль выходного напряжения: | -0.03 | 0.03 | 1 | 0 |  | -
MK | OpenRelays | 17, 26 | 4 | 4.1.3 Контроль выходного напряжения: Размыкание сигнальных ключей (измеряемый сигнал) | 0 | 0 | 1 | 0 |  | 4
Simulator | OpenRelays | 99 | - | 4.1.3 Контроль выходного напряжения: Вкл. Ключ (Размыкание) | 0 | 0 | 1 | 0 |  | -
Keithley2401_1 | PowerOff | - | - | 4.1.3 ЦАП1 (выключение) | 0 | 0 | 1 | 0 |  | -
Keithley2401_1 | SetVoltage | 3 | - | 4.1.4 Установка 3.0 на ЦАП1 | 0 | 0 | 1 | 0 |  | -
Keithley2401_1 | PowerOn | - | - | 4.1.4 ЦАП1 (включение) | 0 | 0 | 1 | 0 |  | -
Simulator | CloseRelays | 129 | - | 4.1.4 Замыкание сигнальных ключей (измеряемый сигнал) | 0 | 0 | 1 | 0 |  | -
MK | CloseRelays | 8 | 1 | 4.1.4 Контроль задаваемых напряжений: Замыкание сигнальных ключей (измеряемый сигнал) | 0 | 0 | 1 | 0 |  | 1
MK | CloseRelays | 29 | 2 | 4.1.4 Контроль задаваемых напряжений: Замыкание сигнальных ключей (измеряемый сигнал) | 0 | 0 | 1 | 0 |  | 2
GDM_78261 | GetVoltage | - | - | 4.1.4 Контроль задаваемых напряжений | 2.98 | 3.02 | 1 | 0 |  | -
MK | OpenRelays | 29 | 2 | 4.1.4 Контроль задаваемых напряжений: Размыкание сигнальных ключей (измеряемый сигнал) | 0 | 0 | 1 | 0 |  | 2
MK | OpenRelays | 8 | 1 | 4.1.4 Контроль задаваемых напряжений: Размыкание сигнальных ключей (измеряемый сигнал) | 0 | 0 | 1 | 0 |  | 1
Simulator | OpenRelays | 129 | - | 4.1.4 Размыкание сигнальных ключей (измеряемый сигнал) | 0 | 0 | 1 | 0 |  | -
Simulator | CloseRelays | 99 | - | 4.1.5 Вкл. Ключ (Замыкание) | 0 | 0 | 1 | 0 |  | -
MK | CloseRelays | 17, 26 | 4 | 4.1.5 Контроль выходного напряжения: Замыкание сигнальных ключей (измеряемый сигнал) | 0 | 0 | 1 | 0 |  | 4
GDM_78261 | GetVoltage | - | - | 4.1.5 Контроль выходного напряжения: | 1.36 | 1.46 | 1 | 0 |  | -
MK | OpenRelays | 17, 26 | 4 | 4.1.5 Контроль выходного напряжения: Размыкание сигнальных ключей (измеряемый сигнал) | 0 | 0 | 1 | 0 |  | 4
Simulator | OpenRelays | 99 | - | 4.1.5 Контроль выходного напряжения: Вкл. Ключ (Размыкание) | 0 | 0 | 1 | 0 |  | -
Keithley2401_1 | PowerOff | - | - | 4.1.5 ЦАП1 (выключение) | 0 | 0 | 1 | 0 |  | -
Keithley2401_1 | SetVoltage | 6 | - | 4.1.6 Установка 6.0 на ЦАП1 | 0 | 0 | 1 | 0 |  | -
Keithley2401_1 | PowerOn | - | - | 4.1.6 ЦАП1 (включение) | 0 | 0 | 1 | 0 |  | -
Simulator | CloseRelays | 129 | - | 4.1.6 Замыкание сигнальных ключей (измеряемый сигнал) | 0 | 0 | 1 | 0 |  | -
MK | CloseRelays | 29 | 2 | 4.1.6 Контроль задаваемых напряжений: Замыкание сигнальных ключей (измеряемый сигнал) | 0 | 0 | 1 | 0 |  | 2
MK | CloseRelays | 8 | 1 | 4.1.6 Контроль задаваемых напряжений: Замыкание сигнальных ключей (измеряемый сигнал) | 0 | 0 | 1 | 0 |  | 1
GDM_78261 | GetVoltage | - | - | 4.1.6 Контроль задаваемых напряжений | 5.98 | 6.02 | 1 | 0 |  | -
MK | OpenRelays | 8 | 1 | 4.1.6 Контроль задаваемых напряжений: Размыкание сигнальных ключей (измеряемый сигнал) | 0 | 0 | 1 | 0 |  | 1
MK | OpenRelays | 29 | 2 | 4.1.6 Контроль задаваемых напряжений: Размыкание сигнальных ключей (измеряемый сигнал) | 0 | 0 | 1 | 0 |  | 2
Simulator | OpenRelays | 129 | - | 4.1.6 Размыкание сигнальных ключей (измеряемый сигнал) | 0 | 0 | 1 | 0 |  | -
Simulator | CloseRelays | 99 | - | 4.1.7 Контроль выходного напряжения: Вкл. Ключ (Замыкание) | 0 | 0 | 1 | 0 |  | -
MK | CloseRelays | 17, 26 | 4 | 4.1.7 Контроль выходного напряжения: Замыкание сигнальных ключей (измеряемый сигнал) | 0 | 0 | 1 | 0 |  | 4
GDM_78261 | GetVoltage | - | - | 4.1.7 Контроль выходного напряжения: | 2.74 | 2.9 | 1 | 0 |  | -
MK | OpenRelays | 17, 26 | 4 | 4.1.7 Контроль выходного напряжения: Размыкание сигнальных ключей (измеряемый сигнал) | 0 | 0 | 1 | 0 |  | 4
Simulator | OpenRelays | 3, 4, 78, 79, 89, 94, 99 | - | 4.1.7 Контроль выходного напряжения: Вкл. Ключ (Размыкание) | 0 | 0 | 1 | 0 |  | -
Keithley2401_1 | PowerOff | - | - | 4.1.7 ЦАП1 (выключение) | 0 | 0 | 1 | 0 |  | -
MK | CloseRelays | 17, 27 | 4 | 4.2.1 Замыкание сигнальных ключей (измеряемый сигнал) | 0 | 0 | 1 | 0 |  | 4
GDM_78261 | GetVoltage | - | - | 4.2.1 Проверка напряжения смещения нуля | -0.02 | 0.02 | 1 | 0 |  | -
MK | OpenRelays | 17, 27 | 4 | 4.2 1 Размыкание сигнальных ключей (измеряемый сигнал) | 0 | 0 | 1 | 0 |  | 4
Keithley2401_1 | SetVoltage | 0 | - | 4.2.2 Установка 0 на ЦАП1 | 0 | 0 | 1 | 0 |  | -
Keithley2401_1 | PowerOn | - | - | 4.2.2 ЦАП1 (включение) | 0 | 0 | 1 | 0 |  | -
Simulator | CloseRelays | 3, 4, 78, 79, 89, 94 | - | 4.2.2 Вкл. Ключ (Замыкание) | 0 | 0 | 1 | 0 |  | -
Simulator | CloseRelays | 129 | - | 4.2.2 Замыкание сигнальных ключей (измеряемый сигнал) | 0 | 0 | 1 | 0 |  | -
MK | CloseRelays | 29 | 2 | 4.2.2 Контроль задаваемых напряжений: Замыкание сигнальных ключей (измеряемый сигнал) | 0 | 0 | 1 | 0 |  | 2
MK | CloseRelays | 8 | 1 | 4.2.2 Контроль задаваемых напряжений: Замыкание сигнальных ключей (измеряемый сигнал) | 0 | 0 | 1 | 0 |  | 1
GDM_78261 | GetVoltage | - | - | 4.2.2 Контроль задаваемых напряжений | -0.01 | 0.01 | 1 | 0 |  | -
MK | OpenRelays | 8 | 1 | 4.2.2 Контроль задаваемых напряжений: Размыкание сигнальных ключей (измеряемый сигнал) | 0 | 0 | 1 | 0 |  | 1
MK | OpenRelays | 29 | 2 | 4.2.2 Контроль задаваемых напряжений: Размыкание сигнальных ключей (измеряемый сигнал) | 0 | 0 | 1 | 0 |  | 2
Simulator | OpenRelays | 129 | - | 4.2.2 Размыкание сигнальных ключей (измеряемый сигнал) | 0 | 0 | 1 | 0 |  | -
Simulator | CloseRelays | 98 | - | 4.2.3 Контроль выходного напряжения: Вкл. Ключ (Замыкание) | 0 | 0 | 1 | 0 |  | -
MK | CloseRelays | 17, 27 | 4 | 4.2.3 Контроль выходного напряжения: Замыкание сигнальных ключей (измеряемый сигнал) | 0 | 0 | 1 | 0 |  | 4
GDM_78261 | GetVoltage | - | - | 4.2.3 Контроль выходного напряжения: | -0.03 | 0.03 | 1 | 0 |  | -
MK | OpenRelays | 17, 27 | 4 | 4.2.3 Контроль выходного напряжения: Размыкание сигнальных ключей (измеряемый сигнал) | 0 | 0 | 1 | 0 |  | 4
Simulator | OpenRelays | 98 | - | 4.2.3 Контроль выходного напряжения: Вкл. Ключ (Размыкание) | 0 | 0 | 1 | 0 |  | -
Keithley2401_1 | PowerOff | - | - | 4.2.3 ЦАП1 (выключение) | 0 | 0 | 1 | 0 |  | -
Keithley2401_1 | SetVoltage | 3 | - | 4.2.4 Установка 3.0 на ЦАП1 | 0 | 0 | 1 | 0 |  | -
Keithley2401_1 | PowerOn | - | - | 4.2.4 ЦАП1 (включение) | 0 | 0 | 1 | 0 |  | -
Simulator | CloseRelays | 129 | - | 4.2.4 Замыкание сигнальных ключей (измеряемый сигнал) | 0 | 0 | 1 | 0 |  | -
MK | CloseRelays | 8 | 1 | 4.2.4 Контроль задаваемых напряжений: Замыкание сигнальных ключей (измеряемый сигнал) | 0 | 0 | 1 | 0 |  | 1
MK | CloseRelays | 29 | 2 | 4.2.4 Контроль задаваемых напряжений: Замыкание сигнальных ключей (измеряемый сигнал) | 0 | 0 | 1 | 0 |  | 2
GDM_78261 | GetVoltage | - | - | 4.2.4 Контроль задаваемых напряжений | 2.98 | 3.02 | 1 | 0 |  | -
MK | OpenRelays | 29 | 2 | 4.2.4 Контроль задаваемых напряжений: Размыкание сигнальных ключей (измеряемый сигнал) | 0 | 0 | 1 | 0 |  | 2
MK | OpenRelays | 8 | 1 | 4.2.4 Контроль задаваемых напряжений: Размыкание сигнальных ключей (измеряемый сигнал) | 0 | 0 | 1 | 0 |  | 1
Simulator | OpenRelays | 129 | - | 4.2.4 Размыкание сигнальных ключей (измеряемый сигнал) | 0 | 0 | 1 | 0 |  | -
Simulator | CloseRelays | 98 | - | 4.2.5 Контроль выходного напряжения: Вкл. Ключ (Замыкание) | 0 | 0 | 1 | 0 |  | -
MK | CloseRelays | 17, 27 | 4 | 4.2.5 Контроль выходного напряжения: Замыкание сигнальных ключей (измеряемый сигнал) | 0 | 0 | 1 | 0 |  | 4
GDM_78261 | GetVoltage | - | - | 4.2.5 Контроль выходного напряжения: | 1.36 | 1.46 | 1 | 0 |  | -
MK | OpenRelays | 17, 27 | 4 | 4.2.5 Контроль выходного напряжения: Размыкание сигнальных ключей (измеряемый сигнал) | 0 | 0 | 1 | 0 |  | 4
Simulator | OpenRelays | 98 | - | 4.2.5 Контроль выходного напряжения: Вкл. Ключ (Размыкание) | 0 | 0 | 1 | 0 |  | -
Keithley2401_1 | PowerOff | - | - | 4.2.5 ЦАП1 (выключение) | 0 | 0 | 1 | 0 |  | -
Keithley2401_1 | SetVoltage | 6 | - | 4.2.6 Установка 6.0 на ЦАП1 | 0 | 0 | 1 | 0 |  | -
Keithley2401_1 | PowerOn | - | - | 4.2.6 ЦАП1 (включение) | 0 | 0 | 1 | 0 |  | -
Simulator | CloseRelays | 129 | - | 4.2.6 Замыкание сигнальных ключей (измеряемый сигнал) | 0 | 0 | 1 | 0 |  | -
MK | CloseRelays | 8 | 1 | 4.2.6 Контроль задаваемых напряжений: Замыкание сигнальных ключей (измеряемый сигнал) | 0 | 0 | 1 | 0 |  | 1
MK | CloseRelays | 29 | 2 | 4.2.6 Контроль задаваемых напряжений: Замыкание сигнальных ключей (измеряемый сигнал) | 0 | 0 | 1 | 0 |  | 2
GDM_78261 | GetVoltage | - | - | 4.2.6 Контроль задаваемых напряжений | 5.98 | 6.02 | 1 | 0 |  | -
MK | OpenRelays | 29 | 2 | 4.2.6 Контроль задаваемых напряжений: Размыкание сигнальных ключей (измеряемый сигнал) | 0 | 0 | 1 | 0 |  | 2
MK | OpenRelays | 8 | 1 | 4.2.6 Контроль задаваемых напряжений: Размыкание сигнальных ключей (измеряемый сигнал) | 0 | 0 | 1 | 0 |  | 1
Simulator | OpenRelays | 129 | - | 4.2.6 Размыкание сигнальных ключей (измеряемый сигнал) | 0 | 0 | 1 | 0 |  | -
Simulator | CloseRelays | 98 | - | 4.2.7 Контроль выходного напряжения: Вкл. Ключ (Замыкание) | 0 | 0 | 1 | 0 |  | -
MK | CloseRelays | 17, 27 | 4 | 4.2.7 Контроль выходного напряжения: Замыкание сигнальных ключей (измеряемый сигнал) | 0 | 0 | 1 | 0 |  | 4
GDM_78261 | GetVoltage | - | - | 4.2.7 Контроль выходного напряжения: | 2.74 | 2.9 | 1 | 0 |  | -
MK | OpenRelays | 17, 27 | 4 | 4.2.7 Контроль выходного напряжения: Размыкание сигнальных ключей (измеряемый сигнал) | 0 | 0 | 1 | 0 |  | 4
Simulator | OpenRelays | 3, 4, 78, 79, 89, 94, 98 | - | 4.2.7 Контроль выходного напряжения: Вкл. Ключ (Размыкание) | 0 | 0 | 1 | 0 |  | -
Keithley2401_1 | PowerOff | - | - | 4.2.7 ЦАП1 (выключение) | 0 | 0 | 1 | 0 |  | -
MK | CloseRelays | 1 | 5 | 4.3.1 Замыкание сигнальных ключей (измеряемый сигнал) | 0 | 0 | 1 | 0 |  | 5
MK | CloseRelays | 8 | 1 | 4.3.1 Замыкание сигнальных ключей (измеряемый сигнал) | 0 | 0 | 1 | 0 |  | 1
GDM_78261 | GetVoltage | - | - | 4.3.1 Проверка напряже-ния смещения нуля | -0.02 | 0.02 | 1 | 0 |  | -
MK | CloseRelays | 8 | 1 | 4.3.1 Размыкание сигнальных ключей (измеряемый сигнал) | 0 | 0 | 1 | 0 |  | 1
MK | CloseRelays | 1 | 5 | 4.3.1 Размыкание сигнальных ключей (измеряемый сигнал) | 0 | 0 | 1 | 0 |  | 5
Keithley2401_1 | SetVoltage | 0 | - | 4.3.2 Установка 0 на ЦАП1 | 0 | 0 | 1 | 0 |  | -
Keithley2401_1 | PowerOn | - | - | 4.3.2 ЦАП1 (включение) | 0 | 0 | 1 | 0 |  | -
Simulator | CloseRelays | 3, 4, 78, 79, 89, 94 | - | 4.3.2 Контроль задаваемых напряжений: Вкл. Ключ (Замыкание) | 0 | 0 | 1 | 0 |  | -
Simulator | CloseRelays | 129 | - | 4.3.2 Замыкание сигнальных ключей (измеряемый сигнал) | 0 | 0 | 1 | 0 |  | -
MK | CloseRelays | 8 | 1 | 4.3.2 Контроль задаваемых напряжений: Замыкание сигнальных ключей (измеряемый сигнал) | 0 | 0 | 1 | 0 |  | 1
MK | CloseRelays | 29 | 2 | 4.3.2 Контроль задаваемых напряжений: Замыкание сигнальных ключей (измеряемый сигнал) | 0 | 0 | 1 | 0 |  | 2
GDM_78261 | GetVoltage | - | - | 4.3.2 Контроль задаваемых напряжений | -0.01 | 0.01 | 1 | 0 |  | -
MK | OpenRelays | 29 | 2 | 4.3.2 Контроль задаваемых напряжений: Размыкание сигнальных ключей (измеряемый сигнал) | 0 | 0 | 1 | 0 |  | 2
MK | OpenRelays | 8 | 1 | 4.3.2 Контроль задаваемых напряжений: Размыкание сигнальных ключей (измеряемый сигнал) | 0 | 0 | 1 | 0 |  | 1
Simulator | OpenRelays | 129 | - | 4.3.2 Размыкание сигнальных ключей (измеряемый сигнал) | 0 | 0 | 1 | 0 |  | -
Simulator | CloseRelays | 100 | - | 4.3.3 Контроль выходного напряжения: Вкл. Ключ (Замыкание) | 0 | 0 | 1 | 0 |  | -
MK | CloseRelays | 1 | 5 | 4.3.3 Контроль выходного напряжения: Замыкание сигнальных ключей (измеряемый сигнал) | 0 | 0 | 1 | 0 |  | 5
MK | CloseRelays | 8 | 1 | 4.3.3 Контроль выходного напряжения: Замыкание сигнальных ключей (измеряемый сигнал) | 0 | 0 | 1 | 0 |  | 1
GDM_78261 | GetVoltage | - | - | 4.3.3 Контроль выходного напряжения: | -0.03 | 0.03 | 1 | 0 |  | -
MK | OpenRelays | 8 | 1 | 4.3.3 Контроль выходного напряжения: Размыкание сигнальных ключей (измеряемый сигнал) | 0 | 0 | 1 | 0 |  | 1
MK | OpenRelays | 1 | 5 | 4.3.3 Контроль выходного напряжения: Размыкание сигнальных ключей (измеряемый сигнал) | 0 | 0 | 1 | 0 |  | 5
Simulator | OpenRelays | 100 | - | 4.3.3 Контроль выходного напряжения: Вкл. Ключ (Размыкание) | 0 | 0 | 1 | 0 |  | -
Keithley2401_1 | PowerOff | - | - | 4.3.3 ЦАП1 (выключение) | 0 | 0 | 1 | 0 |  | -
Keithley2401_1 | SetVoltage | 3 | - | 4.3.4 Установка 3.0 на ЦАП1 | 0 | 0 | 1 | 0 |  | -
Keithley2401_1 | PowerOn | - | - | 4.3.4 ЦАП1 (включение) | 0 | 0 | 1 | 0 |  | -
Simulator | CloseRelays | 129 | - | 4.3.4 Замыкание сигнальных ключей (измеряемый сигнал) | 0 | 0 | 1 | 0 |  | -
MK | CloseRelays | 29 | 2 | 4.3.4 Контроль задаваемых напряжений: Замыкание сигнальных ключей (измеряемый сигнал) | 0 | 0 | 1 | 0 |  | 2
MK | CloseRelays | 8 | 1 | 4.3.4 Контроль задаваемых напряжений: Замыкание сигнальных ключей (измеряемый сигнал) | 0 | 0 | 1 | 0 |  | 1
GDM_78261 | GetVoltage | - | - | 4.3.4 Контроль задаваемых напряжений | 2.98 | 3.02 | 1 | 0 |  | -
MK | OpenRelays | 8 | 1 | 4.3.4 Контроль задаваемых напряжений: Размыкание сигнальных ключей (измеряемый сигнал) | 0 | 0 | 1 | 0 |  | 1
MK | OpenRelays | 29 | 2 | 4.3.4 Контроль задаваемых напряжений: Размыкание сигнальных ключей (измеряемый сигнал) | 0 | 0 | 1 | 0 |  | 2
Simulator | OpenRelays | 129 | - | 4.3.4 Размыкание сигнальных ключей (измеряемый сигнал) | 0 | 0 | 1 | 0 |  | -
Simulator | CloseRelays | 100 | - | 4.3.5 Контроль выходного напряжения: Вкл. Ключ (Замыкание) | 0 | 0 | 1 | 0 |  | -
MK | CloseRelays | 1 | 5 | 4.3.5 Контроль выходного напряжения: Замыкание сигнальных ключей (измеряемый сигнал) | 0 | 0 | 1 | 0 |  | 5
MK | CloseRelays | 8 | 1 | 4.3.5 Контроль выходного напряжения: Замыкание сигнальных ключей (измеряемый сигнал) | 0 | 0 | 1 | 0 |  | 1
GDM_78261 | GetVoltage | - | - | 4.3.5 Контроль выходного напряжения: | 1.36 | 1.46 | 1 | 0 |  | -
MK | OpenRelays | 8 | 1 | 4.3.5 Контроль выходного напряжения: Размыкание сигнальных ключей (измеряемый сигнал) | 0 | 0 | 1 | 0 |  | 1
MK | OpenRelays | 1 | 5 | 4.3.5 Контроль выходного напряжения: Размыкание сигнальных ключей (измеряемый сигнал) | 0 | 0 | 1 | 0 |  | 5
Simulator | OpenRelays | 100 | - | 4.3.5 Контроль выходного напряжения: Вкл. Ключ (Размыкание) | 0 | 0 | 1 | 0 |  | -
Keithley2401_1 | PowerOff | - | - | 4.3.5 ЦАП1 (выключение) | 0 | 0 | 1 | 0 |  | -
Keithley2401_1 | SetVoltage | 6 | - | 4.3.6 Установка 6.0 на ЦАП1 | 0 | 0 | 1 | 0 |  | -
Keithley2401_1 | PowerOn | - | - | 4.3.6 ЦАП1 (включение) | 0 | 0 | 1 | 0 |  | -
Simulator | CloseRelays | 129 | - | 4.3.6 Замыкание сигнальных ключей (измеряемый сигнал) | 0 | 0 | 1 | 0 |  | -
MK | CloseRelays | 29 | 2 | 4.3.6 Контроль задаваемых напряжений: Замыкание сигнальных ключей (измеряемый сигнал) | 0 | 0 | 1 | 0 |  | 2
MK | CloseRelays | 8 | 1 | 4.3.6 Контроль задаваемых напряжений: Замыкание сигнальных ключей (измеряемый сигнал) | 0 | 0 | 1 | 0 |  | 1
GDM_78261 | GetVoltage | - | - | 4.3.6 Контроль задаваемых напряжений | 5.98 | 6.02 | 1 | 0 |  | -
MK | OpenRelays | 8 | 1 | 4.3.6 Контроль задаваемых напряжений: Размыкание сигнальных ключей (измеряемый сигнал) | 0 | 0 | 1 | 0 |  | 1
MK | OpenRelays | 29 | 2 | 4.3.6 Контроль задаваемых напряжений: Размыкание сигнальных ключей (измеряемый сигнал) | 0 | 0 | 1 | 0 |  | 2
Simulator | OpenRelays | 129 | - | 4.3.6 Размыкание сигнальных ключей (измеряемый сигнал) | 0 | 0 | 1 | 0 |  | -
Simulator | CloseRelays | 100 | - | 4.3.7 Контроль выходного напряжения: Вкл. Ключ (Замыкание) | 0 | 0 | 1 | 0 |  | -
MK | CloseRelays | 1 | 5 | 4.3.7 Контроль выходного напряжения: Замыкание сигнальных ключей (измеряемый сигнал) | 0 | 0 | 1 | 0 |  | 5
MK | CloseRelays | 8 | 1 | 4.3.7 Контроль выходного напряжения: Замыкание сигнальных ключей (измеряемый сигнал) | 0 | 0 | 1 | 0 |  | 1
GDM_78261 | GetVoltage | - | - | 4.3.7 Контроль выходного напряжения: | 2.74 | 2.9 | 1 | 0 |  | -
MK | OpenRelays | 8 | 1 | 4.3.7 Контроль выходного напряжения: Размыкание сигнальных ключей (измеряемый сигнал) | 0 | 0 | 1 | 0 |  | 1
MK | OpenRelays | 1 | 5 | 4.3.7 Контроль выходного напряжения: Размыкание сигнальных ключей (измеряемый сигнал) | 0 | 0 | 1 | 0 |  | 5
Simulator | OpenRelays | 3, 4, 78, 79, 89, 94, 100 | - | 4.3.7 Контроль выходного напряжения: Вкл. Ключ (Размыкание) | 0 | 0 | 1 | 0 |  | -
Keithley2401_1 | PowerOff | - | - | 4.3.7 ЦАП1 (выключение) | 0 | 0 | 1 | 0 |  | -
MK | CloseRelays | 2 | 5 | 4.4.1 Замыкание сигнальных ключей (измеряемый сигнал) | 0 | 0 | 1 | 0 |  | 5
MK | CloseRelays | 8 | 1 | 4.4.1 Замыкание сигнальных ключей (измеряемый сигнал) | 0 | 0 | 1 | 0 |  | 1
GDM_78261 | GetVoltage | - | - | 4.4.1 Проверка напряжения смещения нуля | -0.02 | 0.02 | 1 | 0 |  | -
MK | CloseRelays | 8 | 1 | 4.4.1 Размыкание сигнальных ключей (измеряемый сигнал) | 0 | 0 | 1 | 0 |  | 1
MK | CloseRelays | 2 | 5 | 4.4.1 Размыкание сигнальных ключей (измеряемый сигнал) | 0 | 0 | 1 | 0 |  | 5
Keithley2401_1 | SetVoltage | 0 | - | 4.4.2 Установка 0 на ЦАП1 | 0 | 0 | 1 | 0 |  | -
Keithley2401_1 | PowerOn | - | - | 4.4.2 ЦАП1 (включение) | 0 | 0 | 1 | 0 |  | -
Simulator | CloseRelays | 3, 4, 78, 79, 89, 94 | - | 4.4.2 Контроль задаваемых напряжений: Вкл. Ключ (Замыкание) | 0 | 0 | 1 | 0 |  | -
Simulator | CloseRelays | 129 | - | 4.4.2 Замыкание сигнальных ключей (измеряемый сигнал) | 0 | 0 | 1 | 0 |  | -
MK | CloseRelays | 29 | 2 | 4.4.2 Контроль задаваемых напряжений: Замыкание сигнальных ключей (измеряемый сигнал) | 0 | 0 | 1 | 0 |  | 2
MK | CloseRelays | 8 | 1 | 4.4.2 Контроль задаваемых напряжений: Замыкание сигнальных ключей (измеряемый сигнал) | 0 | 0 | 1 | 0 |  | 1
GDM_78261 | GetVoltage | - | - | 4.4.2 Контроль задаваемых напряжений | -0.01 | 0.01 | 1 | 0 |  | -
MK | OpenRelays | 8 | 1 | 4.4.2 Контроль задаваемых напряжений: Размыкание сигнальных ключей (измеряемый сигнал) | 0 | 0 | 1 | 0 |  | 1
MK | OpenRelays | 29 | 2 | 4.4.2 Контроль задаваемых напряжений: Размыкание сигнальных ключей (измеряемый сигнал) | 0 | 0 | 1 | 0 |  | 2
Simulator | OpenRelays | 129 | - | 4.4.2 Размыкание сигнальных ключей (измеряемый сигнал) | 0 | 0 | 1 | 0 |  | -
Simulator | CloseRelays | 101 | - | 4.4.3 Контроль выходного напряжения: Вкл. Ключ (Замыкание) | 0 | 0 | 1 | 0 |  | -
MK | CloseRelays | 1 | 5 | 4.4.3 Контроль выходного напряжения: Замыкание сигнальных ключей (измеряемый сигнал) | 0 | 0 | 1 | 0 |  | 5
MK | CloseRelays | 8 | 1 | 4.4.3 Контроль выходного напряжения: Замыкание сигнальных ключей (измеряемый сигнал) | 0 | 0 | 1 | 0 |  | 1
GDM_78261 | GetVoltage | - | - | 4.4.3 Контроль выходного напряжения: | -0.03 | 0.03 | 1 | 0 |  | -
MK | OpenRelays | 8 | 1 | 4.4.3 Контроль выходного напряжения: Размыкание сигнальных ключей (измеряемый сигнал) | 0 | 0 | 1 | 0 |  | 1
MK | OpenRelays | 1 | 5 | 4.4.3 Контроль выходного напряжения: Размыкание сигнальных ключей (измеряемый сигнал) | 0 | 0 | 1 | 0 |  | 5
Simulator | OpenRelays | 101 | - | 4.4.3 Контроль выходного напряжения: Вкл. Ключ (Размыкание) | 0 | 0 | 1 | 0 |  | -
Keithley2401_1 | PowerOff | - | - | 4.4.3 ЦАП1 (выключение) | 0 | 0 | 1 | 0 |  | -
Keithley2401_1 | SetVoltage | 3 | - | 4.4.4 Установка 3.0 на ЦАП1 | 0 | 0 | 1 | 0 |  | -
Keithley2401_1 | PowerOn | - | - | 4.4.4 ЦАП1 (включение) | 0 | 0 | 1 | 0 |  | -
Simulator | CloseRelays | 129 | - | 4.4.4 Замыкание сигнальных ключей (измеряемый сигнал) | 0 | 0 | 1 | 0 |  | -
MK | CloseRelays | 29 | 2 | 4.4.4 Контроль задаваемых напряжений: Замыкание сигнальных ключей (измеряемый сигнал) | 0 | 0 | 1 | 0 |  | 2
MK | CloseRelays | 8 | 1 | 4.4.4 Контроль задаваемых напряжений: Замыкание сигнальных ключей (измеряемый сигнал) | 0 | 0 | 1 | 0 |  | 1
GDM_78261 | GetVoltage | - | - | 4.4.4 Контроль задаваемых напряжений | 2.98 | 3.02 | 1 | 0 |  | -
MK | OpenRelays | 8 | 1 | 4.4.4 Контроль задаваемых напряжений: Размыкание сигнальных ключей (измеряемый сигнал) | 0 | 0 | 1 | 0 |  | 1
MK | OpenRelays | 29 | 2 | 4.4.4 Контроль задаваемых напряжений: Размыкание сигнальных ключей (измеряемый сигнал) | 0 | 0 | 1 | 0 |  | 2
Simulator | OpenRelays | 129 | - | 4.4.4 Размыкание сигнальных ключей (измеряемый сигнал) | 0 | 0 | 1 | 0 |  | -
Simulator | CloseRelays | 101 | - | 4.4.5 Контроль выходного напряжения: Вкл. Ключ (Замыкание) | 0 | 0 | 1 | 0 |  | -
MK | CloseRelays | 1 | 5 | 4.4.5 Контроль выходного напряжения: Замыкание сигнальных ключей (измеряемый сигнал) | 0 | 0 | 1 | 0 |  | 5
MK | CloseRelays | 8 | 1 | 4.4.5 Контроль выходного напряжения: Замыкание сигнальных ключей (измеряемый сигнал) | 0 | 0 | 1 | 0 |  | 1
GDM_78261 | GetVoltage | - | - | 4.4.5 Контроль выходного напряжения: | 1.36 | 1.46 | 1 | 0 |  | -
MK | OpenRelays | 8 | 1 | 4.4.5 Контроль выходного напряжения: Размыкание сигнальных ключей (измеряемый сигнал) | 0 | 0 | 1 | 0 |  | 1
MK | OpenRelays | 1 | 5 | 4.4.5 Контроль выходного напряжения: Размыкание сигнальных ключей (измеряемый сигнал) | 0 | 0 | 1 | 0 |  | 5
Simulator | OpenRelays | 101 | - | 4.4.5 Контроль выходного напряжения: Вкл. Ключ (Размыкание) | 0 | 0 | 1 | 0 |  | -
Keithley2401_1 | PowerOff | - | - | 4.4.5 ЦАП1 (выключение) | 0 | 0 | 1 | 0 |  | -
Keithley2401_1 | SetVoltage | 6 | - | 4.4.6 Установка 6.0 на ЦАП1 | 0 | 0 | 1 | 0 |  | -
Keithley2401_1 | PowerOn | - | - | 4.4.6 ЦАП1 (включение) | 0 | 0 | 1 | 0 |  | -
Simulator | CloseRelays | 129 | - | 4.4.6 Замыкание сигнальных ключей (измеряемый сигнал) | 0 | 0 | 1 | 0 |  | -
MK | CloseRelays | 29 | 2 | 4.4.6 Замыкание сигнальных ключей (измеряемый сигнал) | 0 | 0 | 1 | 0 |  | 2
MK | CloseRelays | 8 | 1 | 4.4.6 Замыкание сигнальных ключей (измеряемый сигнал) | 0 | 0 | 1 | 0 |  | 1
GDM_78261 | GetVoltage | - | - | 4.4.6 Контроль задаваемых напряжений | 5.98 | 6.02 | 1 | 0 |  | -
MK | OpenRelays | 8 | 1 | 4.4.6 Размыкание сигнальных ключей (измеряемый сигнал) | 0 | 0 | 1 | 0 |  | 1
MK | OpenRelays | 29 | 2 | 4.4.6 Размыкание сигнальных ключей (измеряемый сигнал) | 0 | 0 | 1 | 0 |  | 2
Simulator | OpenRelays | 129 | - | 4.4.6 Размыкание сигнальных ключей (измеряемый сигнал) | 0 | 0 | 1 | 0 |  | -
Simulator | CloseRelays | 101 | - | 4.4.7 Контроль выходного напряжения: Вкл. Ключ (Замыкание) | 0 | 0 | 1 | 0 |  | -
MK | CloseRelays | 1 | 5 | 4.4.7 Контроль выходного напряжения: Замыкание сигнальных ключей (измеряемый сигнал) | 0 | 0 | 1 | 0 |  | 5
MK | CloseRelays | 8 | 1 | 4.4.7 Контроль выходного напряжения: Замыкание сигнальных ключей (измеряемый сигнал) | 0 | 0 | 1 | 0 |  | 1
GDM_78261 | GetVoltage | - | - | 4.4.7 Контроль выходного напряжения: | 2.74 | 2.9 | 1 | 0 |  | -
MK | OpenRelays | 8 | 1 | 4.4.7 Контроль выходного напряжения: Размыкание сигнальных ключей (измеряемый сигнал) | 0 | 0 | 1 | 0 |  | 1
MK | OpenRelays | 1 | 5 | 4.4.7 Контроль выходного напряжения: Размыкание сигнальных ключей (измеряемый сигнал) | 0 | 0 | 1 | 0 |  | 5
Simulator | OpenRelays | 3, 4, 78, 79, 89, 94, 101 | - | 4.4.7 Контроль выходного напряжения: Вкл. Ключ (Размыкание) | 0 | 0 | 1 | 0 |  | -
Keithley2401_1 | PowerOff | - | - | 4.4.7 ЦАП1 (выключение) | 0 | 0 | 1 | 0 |  | -
ASBL | SetLineData | 89 | - | 4.5.1 L89 = 1 | 0 | 0 | 1 | 0 |  | -
MK | CloseRelays | 17, 26 | 4 | 4.5.1 Замыкание сигнальных ключей (измеряемый сигнал) | 0 | 0 | 1 | 0 |  | 4
GDM_78261 | GetVoltage | - | - | 4.5.1 Проверка трактов при подаче РП: Проверка КДШ1 при РП_КДШ1 | 2.3 | 2.4 | 1 | 0 |  | -
MK | OpenRelays | 17, 26 | 4 | 4.5.1 Размыкание сигнальных ключей (измеряемый сигнал) | 0 | 0 | 1 | 0 |  | 4
ASBL | ClearLineData | 89 | - | 4.5.1 L89 = 0 | 0 | 0 | 1 | 0 |  | -
ASBL | SetLineData | 90 | - | 4.5.2 L90 = 1 | 0 | 0 | 1 | 0 |  | -
MK | CloseRelays | 17, 27 | 4 | 4.5.2 Замыкание сигнальных ключей (измеряемый сигнал) | 0 | 0 | 1 | 0 |  | 4
GDM_78261 | GetVoltage | - | - | 4.5.2 Проверка КДШ2 при РП_КДШ2 | 2.3 | 2.4 | 1 | 0 |  | -
MK | OpenRelays | 17, 27 | 4 | 4.5.2 Размыкание сигнальных ключей (измеряемый сигнал) | 0 | 0 | 1 | 0 |  | 4
ASBL | ClearLineData | 90 | - | 4.5.2 L90 = 0 | 0 | 0 | 1 | 0 |  | -
ASBL | SetLineData | 91 | - | 4.5.3 L91 = 1 | 0 | 0 | 1 | 0 |  | -
MK | CloseRelays | 1 | 5 | 4.5.3 Замыкание сигнальных ключей (измеряемый сигнал) | 0 | 0 | 1 | 0 |  | 5
MK | CloseRelays | 8 | 1 | 4.5.3 Замыкание сигнальных ключей (измеряемый сигнал) | 0 | 0 | 1 | 0 |  | 1
GDM_78261 | GetVoltage | - | - | 4.5.3 Проверка КДВ1 при РП_КДВ1 | 2.3 | 2.4 | 1 | 0 |  | -
MK | OpenRelays | 8 | 1 | 4.5.3 Размыкание сигнальных ключей (измеряемый сигнал) | 0 | 0 | 1 | 0 |  | 1
MK | OpenRelays | 1 | 5 | 4.5.3 Размыкание сигнальных ключей (измеряемый сигнал) | 0 | 0 | 1 | 0 |  | 5
ASBL | ClearLineData | 91 | - | 4.5.3 L91 = 0 | 0 | 0 | 1 | 0 |  | -
ASBL | SetLineData | 92 | - | 4.5.4 L92 = 1 | 0 | 0 | 1 | 0 |  | -
MK | CloseRelays | 1 | 5 | 4.5.4 Замыкание сигнальных ключей (измеряемый сигнал) | 0 | 0 | 1 | 0 |  | 5
MK | CloseRelays | 8 | 1 | 4.5.4 Замыкание сигнальных ключей (измеряемый сигнал) | 0 | 0 | 1 | 0 |  | 1
GDM_78261 | GetVoltage | - | - | 4.5.4 Проверка КДВ2 при РП_КДВ2 | 2.3 | 2.4 | 1 | 0 |  | -
MK | OpenRelays | 8 | 1 | 4.5.4 Размыкание сигнальных ключей (измеряемый сигнал) | 0 | 0 | 1 | 0 |  | 1
MK | OpenRelays | 1 | 5 | 4.5.4 Размыкание сигнальных ключей (измеряемый сигнал) | 0 | 0 | 1 | 0 |  | 5
ASBL | ClearLineData | 92 | - | 4.5.4 L92 = 0 | 0 | 0 | 1 | 0 |  | -
Simulator | CloseRelays | 3, 4, 5, 6, 78, 79, 89, 94 | - | 4.6 Проверка датчика КТО1: Вкл. Ключ (Замыкание) | 0 | 0 | 1 | 0 |  | -
Keithley2401_1 | SetVoltage | 0 | - | 4.6.1 Проверка датчика КТО1: ЦАП1 | 0 | 0 | 1 | 0 |  | -
Keithley2401_2 | SetVoltage | 3.5 | - | 4.6.1 ЦАП2 Установка 3,5 В | 0 | 0 | 1 | 0 |  | -
Keithley2401_1 | PowerOn | - | - | 4.6.1 ЦАП1 (включение) | 0 | 0 | 1 | 0 |  | -
Keithley2401_2 | PowerOn | - | - | 4.6.1 ЦАП2 (включение) | 0 | 0 | 1 | 0 |  | -
Simulator | CloseRelays | 129 | - | 4.6.1.1 Замыкание сигнальных ключей (измеряемый сигнал) | 0 | 0 | 1 | 0 |  | -
MK | CloseRelays | 29 | 2 | 4.6.1.1 Замыкание сигнальных ключей (измеряемый сигнал) | 0 | 0 | 1 | 0 |  | 2
MK | CloseRelays | 8 | 1 | 4.6.1.1 Замыкание сигнальных ключей (измеряемый сигнал) | 0 | 0 | 1 | 0 |  | 1
GDM_78261 | GetVoltage | - | - | 4.6.1.1 Контроль задаваемых напряжений | -0.01 | 0.01 | 1 | 0 |  | -
Simulator | OpenRelays | 3, 4, 5, 6, 78, 79, 89, 94 | - | 4.6.1.1 Вкл. Ключ (Размыкание) | 0 | 0 | 1 | 0 |  | -
Simulator | CloseRelays | 3, 4, 5, 6, 76, 77, 78, 89, 94 | - | 4.6.1.2 Замыкание сигнальных ключей (измеряемый сигнал) | 0 | 0 | 1 | 0 |  | -
GDM_78261 | GetVoltage | - | - | 4.6.1.2 Контроль задаваемых напряжений | 3.4 | 3.6 | 1 | 0 |  | -
MK | OpenRelays | 8 | 1 | 4.6.1.2 Размыкание сигнальных ключей (измеряемый сигнал) | 0 | 0 | 1 | 0 |  | 1
MK | OpenRelays | 29 | 2 | 4.6.1.2 Размыкание сигнальных ключей (измеряемый сигнал) | 0 | 0 | 1 | 0 |  | 2
Simulator | OpenRelays | 129 | - | 4.6.1.2 Размыкание сигнальных ключей (измеряемый сигнал) | 0 | 0 | 1 | 0 |  | -
Simulator | CloseRelays | 80, 97 | - | 4.6.1.3 Вкл. Ключ (Замыкание) | 0 | 0 | 1 | 0 |  | -
MK | CloseRelays | 16, 19 | 1 | 4.6.1.3 Замыкание сигнальных ключей (измеряемый сигнал) | 0 | 0 | 1 | 0 |  | 1
GDM_78261 | GetVoltage | - | - | 4.6.1.3 Контроль выходного напряжения | -0.3 | 0.3 | 1 | 0 |  | -
MK | OpenRelays | 16, 19 | 1 | 4.6.1.3 Размыкание сигнальных ключей (измеряемый сигнал) | 0 | 0 | 1 | 0 |  | 1
Simulator | OpenRelays | 3, 4, 5, 6, 76, 77, 78, 80, 89, 94, 97 | - | 4.6.1.3 Контроль выходного напряжения: Вкл. Ключ (Размыкание) | 0 | 0 | 1 | 0 |  | -
Keithley2401_1 | PowerOff | - | - | 4.6.1.3 ЦАП1 (выключение) | 0 | 0 | 1 | 0 |  | -
Keithley2401_2 | PowerOff | - | - | 4.6.1.3 ЦАП2 (выключение) | 0 | 0 | 1 | 0 |  | -
Simulator | CloseRelays | 3, 4, 5, 6, 78, 79, 89, 94 | - | 4.6.1.4 Вкл. Ключ (Замыкание) | 0 | 0 | 1 | 0 |  | -
Keithley2401_1 | SetVoltage | 0 | - | 4.6.1.4 Контроль задаваемых напряжений: ЦАП1 | 0 | 0 | 1 | 0 |  | -
Keithley2401_2 | SetVoltage | 7 | - | 4.6.1.4 ЦАП2 Установка 7,0 В | 0 | 0 | 1 | 0 |  | -
Keithley2401_1 | PowerOn | - | - | 4.6.1.4 ЦАП1 (включение) | 0 | 0 | 1 | 0 |  | -
Keithley2401_2 | PowerOn | - | - | 4.6.1.4 ЦАП2 (включение) | 0 | 0 | 1 | 0 |  | -
Simulator | CloseRelays | 129 | - | 4.6.1.4 Замыкание сигнальных ключей (измеряемый сигнал) | 0 | 0 | 1 | 0 |  | -
MK | CloseRelays | 29 | 2 | 4.6.1.4 Замыкание сигнальных ключей (измеряемый сигнал) | 0 | 0 | 1 | 0 |  | 2
MK | CloseRelays | 8 | 1 | 4.6.1.4 Замыкание сигнальных ключей (измеряемый сигнал) | 0 | 0 | 1 | 0 |  | 1
GDM_78261 | GetVoltage | - | - | 4.6.1.4 Контроль задаваемых напряжений | -0.01 | 0.01 | 1 | 0 |  | -
Simulator | OpenRelays | 79 | - | 4.6.1.4 Вкл. Ключ (Размыкание) | 0 | 0 | 1 | 0 |  | -
Simulator | CloseRelays | 76, 77 | - | 4.6.1.5 Вкл. Ключ (Замыкание) | 0 | 0 | 1 | 0 |  | -
GDM_78261 | GetVoltage | - | - | 4.6.1.5 Контроль задаваемых напряжений | 6.9 | 7.1 | 1 | 0 |  | -
MK | OpenRelays | 8 | 1 | 4.6.1.5 Размыкание сигнальных ключей (измеряемый сигнал) | 0 | 0 | 1 | 0 |  | 1
MK | OpenRelays | 29 | 2 | 4.6.1.5 Размыкание сигнальных ключей (измеряемый сигнал) | 0 | 0 | 1 | 0 |  | 2
Simulator | OpenRelays | 129 | - | 4.6.1.5 Размыкание сигнальных ключей (измеряемый сигнал) | 0 | 0 | 1 | 0 |  | -
Simulator | CloseRelays | 80, 97 | - | 4.6.1.6 Вкл. Ключ (Замыкание) | 0 | 0 | 1 | 0 |  | -
MK | CloseRelays | 16, 19 | 1 | 4.6.1.6 Замыкание сигнальных ключей (измеряемый сигнал) | 0 | 0 | 1 | 0 |  | 1
GDM_78261 | GetVoltage | - | - | 4.6.1.6 Контроль выходного напряжения | -0.3 | 0.3 | 1 | 0 |  | -
MK | OpenRelays | 16, 19 | 1 | 4.6.1.6 Размыкание сигнальных ключей (измеряемый сигнал) | 0 | 0 | 1 | 0 |  | 1
Simulator | OpenRelays | 3, 4, 5, 6, 76, 77, 78, 80, 89, 94, 97 | - | 4.6.1.6 Контроль выходного напряжения: Вкл. Ключ (Размыкание) | 0 | 0 | 1 | 0 |  | -
Keithley2401_1 | PowerOff | - | - | 4.6.1.6 ЦАП1 (выключение) | 0 | 0 | 1 | 0 |  | -
Keithley2401_2 | PowerOff | - | - | 4.6.1.6 ЦАП2 (выключение) | 0 | 0 | 1 | 0 |  | -
Keithley2401_2 | SetVoltage | 3.5 | - | 4.6.2.1 Установка 3,5 В на ЦАП2 | 0 | 0 | 1 | 0 |  | -
Keithley2401_2 | PowerOn | - | - | 4.6.2.1 ЦАП2 (включение) | 0 | 0 | 1 | 0 |  | -
Simulator | CloseRelays | 3 , 4 , 5 , 6, 76, 77, 78, 89, 94, 129 | - | 4.6.2.1 Вкл. Ключ (Замыкание) | 0 | 0 | 1 | 0 |  | -
MK | CloseRelays | 29 | 2 | 4.6.2.1 Замыкание сигнальных ключей (измеряемый сигнал) | 0 | 0 | 1 | 0 |  | 2
MK | CloseRelays | 8 | 1 | 4.6.2.1 Замыкание сигнальных ключей (измеряемый сигнал) | 0 | 0 | 1 | 0 |  | 1
GDM_78261 | GetVoltage | - | - | 4.6.2.1 Контроль задаваемых напряжений | 3.4 | 3.6 | 1 | 0 |  | -
MK | OpenRelays | 8 | 1 | 4.6.2.1 Размыкание сигнальных ключей (измеряемый сигнал) | 0 | 0 | 1 | 0 |  | 1
MK | OpenRelays | 29 | 2 | 4.6.2.1 Размыкание сигнальных ключей (измеряемый сигнал) | 0 | 0 | 1 | 0 |  | 2
Simulator | OpenRelays | 129 | - | 4.6.2.1 Контроль выходного напряжения: Вкл. Ключ (Размыкание) | 0 | 0 | 1 | 0 |  | -
Simulator | CloseRelays | 97 | - | 4.6.2.2 Контроль выходного напряжения: Вкл. Ключ (Замыкание) | 0 | 0 | 1 | 0 |  | -
MK | CloseRelays | 16, 19 | 1 | 4.6.2.2 Замыкание сигнальных ключей (измеряемый сигнал) | 0 | 0 | 1 | 0 |  | 1
GDM_78261 | GetVoltage | - | - | 4.6.2.2 Контроль выходного напряжения | -0.3 | 0.3 | 1 | 0 |  | -
MK | OpenRelays | 16, 19 | 1 | 4.6.2.2 Размыкание сигнальных ключей (измеряемый сигнал) | 0 | 0 | 1 | 0 |  | 1
Keithley2401_2 | PowerOff | - | - | 4.6.2.2 ЦАП2 (выключение) | 0 | 0 | 1 | 0 |  | -
Simulator | OpenRelays | 97 | - | 4.6.2.2 Вкл. Ключ (Размыкание) | 0 | 0 | 1 | 0 |  | -
Keithley2401_2 | SetVoltage | 7 | - | 4.6.2.3 Установка 7,0 В на ЦАП2 | 0 | 0 | 1 | 0 |  | -
Keithley2401_2 | PowerOn | - | - | 4.6.2.3 ЦАП2 (включение) | 0 | 0 | 1 | 0 |  | -
Simulator | CloseRelays | 129 | - | 4.6.2.3 Вкл. Ключ (Замыкание) | 0 | 0 | 1 | 0 |  | -
MK | CloseRelays | 29 | 2 | 4.6.2.3 Замыкание сигнальных ключей (измеряемый сигнал) | 0 | 0 | 1 | 0 |  | 2
MK | CloseRelays | 8 | 1 | 4.6.2.3 Замыкание сигнальных ключей (измеряемый сигнал) | 0 | 0 | 1 | 0 |  | 1
GDM_78261 | GetVoltage | - | - | 4.6.2.3 Контроль задаваемых напряжений | 6.9 | 7.1 | 1 | 0 |  | -
MK | OpenRelays | 8 | 1 | 4.6.2.3 Размыкание сигнальных ключей (измеряемый сигнал) | 0 | 0 | 1 | 0 |  | 1
MK | OpenRelays | 29 | 2 | 4.6.2.3 Размыкание сигнальных ключей (измеряемый сигнал) | 0 | 0 | 1 | 0 |  | 2
Simulator | OpenRelays | 129 | - | 4.6.2.3 Вкл. Ключ (Размыкание) | 0 | 0 | 1 | 0 |  | -
Simulator | CloseRelays | 97 | - | 4.6.2.4 Контроль выходного напряжения: Вкл. Ключ (Замыкание) | 0 | 0 | 1 | 0 |  | -
MK | CloseRelays | 16, 19 | 1 | 4.6.2.4 Замыкание сигнальных ключей (измеряемый сигнал) | 0 | 0 | 1 | 0 |  | 1
GDM_78261 | GetVoltage | - | - | 4.6.2.4 Контроль выходного напряжения | -0.3 | 0.3 | 1 | 0 |  | -
MK | OpenRelays | 16, 19 | 1 | 4.6.2.4 Размыкание сигнальных ключей (измеряемый сигнал) | 0 | 0 | 1 | 0 |  | 1
Simulator | OpenRelays | 3, 4, 5, 6, 76, 77, 78, 89, 94, 97 | - | 4.6.2.4 Вкл. Ключ (Размыкание) | 0 | 0 | 1 | 0 |  | -
Keithley2401_2 | PowerOff | - | - | 4.6.2.4 ЦАП2 (выключение) | 0 | 0 | 1 | 0 |  | -
Simulator | CloseRelays | 1, 2, 79, 80, 88, 97 | - | 4.6.3.1 Контроль входной емкости тракта на переменном напряжении: Вкл. Ключ (Замыкание) | 0 | 0 | 1 | 0 |  | -
AKIP_3407 | SetVoltage | 2 | - | 4.6.3.1 Установка 2 В на генераторе | 1.98 | 2.02 | 1 | 0 |  | -
AKIP_3407 | SetFrequency | 20 Hz | - | 4.6.3.1 Установка 20 Гц на генераторе | 19 | 2.02 | 1 | 0 |  | -
AKIP_3407 | PowerOn | - | - | 4.6.3.1 Включение генератора | 0 | 0 | 1 | 0 |  | -
MK | CloseRelays | 29 | 2 | 4.6.3.1 Замыкание сигнальных ключей (измеряемый сигнал) | 0 | 0 | 1 | 0 |  | 2
MK | CloseRelays | 8 | 1 | 4.6.3.1 Замыкание сигнальных ключей (измеряемый сигнал) | 0 | 0 | 1 | 0 |  | 1
Simulator | CloseRelays | 94, 129 | - | 4.6.3.1 Замыкание сигнальных ключей (измеряемый сигнал) | 0 | 0 | 1 | 0 |  | -
GDM_78261 | GetVoltage | - | - | 4.6.3.1 Контроль задаваемых напряжений | 1.9 | 2.1 | 1 | 0 |  | -
Simulator | OpenRelays | 94 | - | 4.6.3.1 Размыкание сигнальных ключей (измеряемый сигнал) | 0 | 0 | 1 | 0 |  | -
GDM_78261 | GetVoltage | - | - | 4.6.3.2 Контроль выходного напряжения | 1.55 | 1.61 | 1 | 0 |  | -
AKIP_3407 | PowerOff | - | - | 4.6.3.2 Выключение генератора | 0 | 0 | 1 | 0 |  | -
AKIP_3407 | SetVoltage | 2 | - | 4.6.3.3 Установка 2 В на генераторе | 1.98 | 2.02 | 1 | 0 |  | -
AKIP_3407 | SetFrequency | 100 Hz | - | 4.6.3.3 Установка 100 Гц на генераторе | 99 | 101 | 1 | 0 |  | -
AKIP_3407 | PowerOn | - | - | 4.6.3.3 Включение генератора | 0 | 0 | 1 | 0 |  | -
GDM_78261 | GetVoltage | - | - | 4.6.3.3 Контроль выходного напряжения | 1 | 1.4 | 1 | 0 |  | -
AKIP_3407 | PowerOff | - | - | 4.6.3.3 Выключение генератора | 0 | 0 | 1 | 0 |  | -
AKIP_3407 | SetVoltage | 2 | - | 3.6.4.3 Установка 2 В на генераторе | 1.98 | 2.02 | 1 | 0 |  | -
AKIP_3407 | SetFrequency | 500 Hz | - | 4.6.3.4 Установка 500 Гц на генераторе | 499 | 501 | 1 | 0 |  | -
AKIP_3407 | PowerOn | - | - | 4.6.3.4 Включение генератора | 0 | 0 | 1 | 0 |  | -
GDM_78261 | GetVoltage | - | - | 4.6.3.4 Контроль выходного напряжения | 0.96 | 0.36 | 1 | 0 |  | -
AKIP_3407 | PowerOff | - | - | 4.6.3.4 Выключение генератора | 0 | 0 | 1 | 0 |  | -
AKIP_3407 | SetVoltage | 2 | - | 4.6.3.5 Установка 2 В на генераторе | 1.98 | 2.02 | 1 | 0 |  | -
AKIP_3407 | SetFrequency | 100 Hz | - | 4.6.3.5 Установка 100 Гц на генераторе | 99 | 101 | 1 | 0 |  | -
AKIP_3407 | PowerOn | - | - | 4.6.3.5 Включение генератора | 0 | 0 | 1 | 0 |  | -
GDM_78261 | GetVoltage | - | - | 4.6.3.5 Контроль задаваемых напряжений | 1.9 | 2.1 | 1 | 0 |  | -
Simulator | OpenRelays | 129 | - | 4.6.3.5 Размыкание сигнальных ключей (измеряемый сигнал) | 0 | 0 | 1 | 0 |  | -
MK | OpenRelays | 29 | 2 | 4.6.3.5 Размыкание сигнальных ключей (измеряемый сигнал) | 0 | 0 | 1 | 0 |  | 2
MK | OpenRelays | 8 | 1 | 4.6.3.5 Размыкание сигнальных ключей (измеряемый сигнал) | 0 | 0 | 1 | 0 |  | 1
MK | CloseRelays | 16, 19 | 1 | 4.6.3.6 Замыкание сигнальных ключей (измеряемый сигнал) | 0 | 0 | 1 | 0 |  | 1
GDM_78261 | GetVoltage | - | - | 4.6.3.6 Контроль выходного напряжения | 5.75 | 6.55 | 1 | 0 |  | -
MK | OpenRelays | 16, 19 | 1 | 4.6.3.6 Размыкание сигнальных ключей (измеряемый сигнал) | 0 | 0 | 1 | 0 |  | 1
AKIP_3407 | PowerOff | - | - | 4.6.3.6 Выключение генератора | 0 | 0 | 1 | 0 |  | -
AKIP_3407 | SetFrequency | 500 Hz | - | 4.6.3.7 Установка 500 Гц на генераторе | 499 | 501 | 1 | 0 |  | -
AKIP_3407 | PowerOn | - | - | 4.6.3.7 Включение генератора | 0 | 0 | 1 | 0 |  | -
MK | CloseRelays | 16, 19 | 1 | 4.6.3.7 Замыкание сигнальных ключей (измеряемый сигнал) | 0 | 0 | 1 | 0 |  | 1
GDM_78261 | GetVoltage | - | - | 4.6.3.7 Контроль выходного напряжения | 0.9 | 1.3 | 1 | 0 |  | -
MK | OpenRelays | 16, 19 | 1 | 4.6.3.7 Размыкание сигнальных ключей (измеряемый сигнал) | 0 | 0 | 1 | 0 |  | 1
AKIP_3407 | PowerOff | - | - | 4.6.3.7 Выключение генератора | 0 | 0 | 1 | 0 |  | -
AKIP_3407 | SetFrequency | 1000 Hz | - | 4.6.3.8 Установка 1000 Гц на генераторе | 999 | 1001 | 1 | 0 |  | -
AKIP_3407 | PowerOn | - | - | 4.6.3.8 Включение генератора | 0 | 0 | 1 | 0 |  | -
MK | CloseRelays | 16, 19 | 1 | 4.6.3.8 Замыкание сигнальных ключей (измеряемый сигнал) | 0 | 0 | 1 | 0 |  | 1
GDM_78261 | GetVoltage | - | - | 4.6.3.8 Контроль выходного напряжения | 0.3 | 0.5 | 1 | 0 |  | -
MK | OpenRelays | 16, 19 | 1 | 4.6.3.8 Размыкание сигнальных ключей (измеряемый сигнал) | 0 | 0 | 1 | 0 |  | 1
AKIP_3407 | PowerOff | - | - | 4.6.3.8 Выключение генератора | 0 | 0 | 1 | 0 |  | -
AKIP_3407 | SetVoltage | 1 | - | 4.6.3.8 Установка 1 В на генераторе | 0.98 | 1.02 | 1 | 0 |  | -
AKIP_3407 | SetFrequency | 200 Hz | - | 4.6.4.1 Контроль АЧХ тракта КТО на ча-стоте среза АФ: Установка 200 Гц на генераторе | 199 | 201 | 1 | 0 |  | -
AKIP_3407 | PowerOn | - | - | 4.6.4.1 Контроль задаваемых напряжений: Включение генератора | 0 | 0 | 1 | 0 |  | -
MK | CloseRelays | 29 | 2 | 4.6.4.1 Замыкание сигнальных ключей (измеряемый сигнал) | 0 | 0 | 1 | 0 |  | 2
MK | CloseRelays | 8 | 1 | 4.6.4.1 Замыкание сигнальных ключей (измеряемый сигнал) | 0 | 0 | 1 | 0 |  | 1
Simulator | CloseRelays | 129 | - | 4.6.4.1 Замыкание сигнальных ключей (измеряемый сигнал) | 0 | 0 | 1 | 0 |  | -
GDM_78261 | GetVoltage | - | - | 4.6.4.1 Контроль задаваемых напряжений | 0.9 | 1.1 | 1 | 0 |  | -
Simulator | OpenRelays | 129 | - | 4.6.4.1 Размыкание сигнальных ключей (измеряемый сигнал) | 0 | 0 | 1 | 0 |  | -
MK | OpenRelays | 8 | 1 | 4.6.4.1 Размыкание сигнальных ключей (измеряемый сигнал) | 0 | 0 | 1 | 0 |  | 1
MK | OpenRelays | 29 | 2 | 4.6.4.1 Размыкание сигнальных ключей (измеряемый сигнал) | 0 | 0 | 1 | 0 |  | 2
MK | CloseRelays | 16, 19 | 1 | 4.6.4.2 Замыкание сигнальных ключей (измеряемый сигнал) | 0 | 0 | 1 | 0 |  | 1
GDM_78261 | GetVoltageAndSave | Uiu | - | 4.6.4.2 Контроль выходного напряжения UвыхИУ | -100 | 100 | 1 | 0 |  | -
MK | OpenRelays | 16, 19 | 1 | 4.6.4.2 Размыкание сигнальных ключей (измеряемый сигнал) | 0 | 0 | 1 | 0 |  | 1
MK | CloseRelays | 16, 18 | 1 | 4.6.4.2 Замыкание сигнальных ключей (измеряемый сигнал) | 0 | 0 | 1 | 0 |  | 1
GDM_78261 | GetVoltageAndSave | Uaf | - | 4.6.4.2 Контроль выходного напряжения UвыхАФ | -100 | 100 | 1 | 0 |  | -
MK | OpenRelays | 16, 18 | 1 | 4.6.4.2 Размыкание сигнальных ключей (измеряемый сигнал) | 0 | 0 | 1 | 0 |  | 1
None | Divide | Uaf, Uiu; V | - | 4.6.4.2 Контроль выходного напряжения UвыхАФ | 0.53 | 0.83 | 1 | 0 |  | -
AKIP_3407 | PowerOff | - | - | 4.6.4.2 Выключение генератора | 0 | 0 | 1 | 0 |  | -
AKIP_3407 | SetFrequency | 300 Hz | - | 4.6.4.3 Установка 300 Гц на генераторе | 299 | 301 | 1 | 0 |  | -
AKIP_3407 | PowerOn | - | - | 4.6.4.3 Включение генератора | 0 | 0 | 1 | 0 |  | -
MK | CloseRelays | 16, 19 | 1 | 4.6.4.3 Замыкание сигнальных ключей (измеряемый сигнал) | 0 | 0 | 1 | 0 |  | 1
GDM_78261 | GetVoltageAndSave | Uiu | - | 4.6.4.3 Контроль выходного напряжения | 0.36 | 0.66 | 1 | 0 |  | -
MK | OpenRelays | 16, 19 | 1 | 4.6.4.3 Размыкание сигнальных ключей (измеряемый сигнал) | 0 | 0 | 1 | 0 |  | 1
MK | CloseRelays | 16, 18 | 1 | 4.6.4.3 Замыкание сигнальных ключей (измеряемый сигнал) | 0 | 0 | 1 | 0 |  | 1
GDM_78261 | GetVoltageAndSave | Uaf | - | 4.6.4.3 Контроль выходного напряжения | 0.36 | 0.66 | 1 | 0 |  | -
MK | OpenRelays | 16, 18 | 1 | 4.6.4.3 Размыкание сигнальных ключей (измеряемый сигнал) | 0 | 0 | 1 | 0 |  | 1
None | Divide | Uaf, Uiu; V | - | 4.6.4.3 Контроль выходного напряжения UвыхАФ | 0.36 | 0.66 | 1 | 0 |  | -
AKIP_3407 | PowerOff | - | - | 4.6.4.3 Выключение генератора | 0 | 0 | 1 | 0 |  | -
AKIP_3407 | SetFrequency | 500 Hz | - | 4.6.4.4 Установка 500 Гц на генераторе | 499 | 501 | 1 | 0 |  | -
AKIP_3407 | PowerOn | - | - | 4.6.4.4 Включение генератора | 0 | 0 | 1 | 0 |  | -
MK | CloseRelays | 16, 19 | 1 | 4.6.4.4 Замыкание сигнальных ключей (измеряемый сигнал) | 0 | 0 | 1 | 0 |  | 1
GDM_78261 | GetVoltageAndSave | Uiu | - | 4.6.4.4 Контроль выходного напряжения | -100 | 100 | 1 | 0 |  | -
MK | OpenRelays | 16, 19 | 1 | 4.6.4.4 Размыкание сигнальных ключей (измеряемый сигнал) | 0 | 0 | 1 | 0 |  | 1
MK | CloseRelays | 16, 18 | 1 | 4.6.4.4 Замыкание сигнальных ключей (измеряемый сигнал) | 0 | 0 | 1 | 0 |  | 1
GDM_78261 | GetVoltageAndSave | Uaf | - | 4.6.4.4 Контроль выходного напряжения | -100 | 100 | 1 | 0 |  | -
MK | OpenRelays | 16, 18 | 1 | 4.6.4.4 Размыкание сигнальных ключей (измеряемый сигнал) | 0 | 0 | 1 | 0 |  | 1
None | Divide | Uaf, Uiu; V | - | 4.6.4.4 Контроль выходного напряжения UвыхАФ | 0.18 | 0.38 | 1 | 0 |  | -
AKIP_3407 | PowerOff | - | - | 4.6.4.4 Выключение генератора | 0 | 0 | 1 | 0 |  | -
AKIP_3407 | SetVoltage | 2 | - | 4.6.4.5 Установка 2 В на генераторе | 1.98 | 2.02 | 1 | 0 |  | -
AKIP_3407 | SetFrequency | 200 Hz | - | 4.6.4.5 Установка 200 Гц на генераторе | 199 | 201 | 1 | 0 |  | -
AKIP_3407 | PowerOn | - | - | 4.6.4.5 Включение генератора | 0 | 0 | 1 | 0 |  | -
MK | CloseRelays | 29 | 2 | 4.6.4.5 Замыкание сигнальных ключей (измеряемый сигнал) | 0 | 0 | 1 | 0 |  | 2
MK | CloseRelays | 8 | 1 | 4.6.4.5 Замыкание сигнальных ключей (измеряемый сигнал) | 0 | 0 | 1 | 0 |  | 1
Simulator | CloseRelays | 129 | - | 4.6.4.5 Замыкание сигнальных ключей (измеряемый сигнал) | 0 | 0 | 1 | 0 |  | -
GDM_78261 | GetVoltage | - | - | 4.6.4.5 Контроль задаваемого напряжения | 1.9 | 2.1 | 1 | 0 |  | -
Simulator | OpenRelays | 129 | - | 4.6.4.5 Размыкание сигнальных ключей (измеряемый сигнал) | 0 | 0 | 1 | 0 |  | -
MK | OpenRelays | 8 | 1 | 4.6.4.5 Размыкание сигнальных ключей (измеряемый сигнал) | 0 | 0 | 1 | 0 |  | 1
MK | OpenRelays | 29 | 2 | 4.6.4.5 Размыкание сигнальных ключей (измеряемый сигнал) | 0 | 0 | 1 | 0 |  | 2
MK | CloseRelays | 16, 19 | 1 | 4.6.4.6 Замыкание сигнальных ключей (измеряемый сигнал) | 0 | 0 | 1 | 0 |  | 1
GDM_78261 | GetVoltageAndSave | Uiu | - | 4.6.4.6 Контроль выходного напряжения | -100 | 100 | 1 | 0 |  | -
MK | OpenRelays | 16, 19 | 1 | 4.6.4.6 Размыкание сигнальных ключей (измеряемый сигнал) | 0 | 0 | 1 | 0 |  | 1
MK | CloseRelays | 16, 18 | 1 | 4.6.4.6 Замыкание сигнальных ключей (измеряемый сигнал) | 0 | 0 | 1 | 0 |  | 1
GDM_78261 | GetVoltageAndSave | Uaf | - | 4.6.4.6 Контроль выходного напряжения | -100 | 100 | 1 | 0 |  | -
MK | OpenRelays | 16, 18 | 1 | 4.6.4.6 Размыкание сигнальных ключей (измеряемый сигнал) | 0 | 0 | 1 | 0 |  | 1
None | Divide | Uaf, Uiu; V | - | 4.6.4.6 Контроль выходного напряжения UвыхАФ | 0.61 | 0.91 | 1 | 0 |  | -
AKIP_3407 | PowerOff | - | - | 4.6.4.6 Выключение генератора | 0 | 0 | 1 | 0 |  | -
AKIP_3407 | SetFrequency | 300 Hz | - | 4.6.4.7 Установка 300 Гц на генераторе | 299 | 301 | 1 | 0 |  | -
AKIP_3407 | PowerOn | - | - | 4.6.4.7 Включение генератора | 0 | 0 | 1 | 0 |  | -
MK | CloseRelays | 16, 19 | 1 | 4.6.4.7 Замыкание сигнальных ключей (измеряемый сигнал) | 0 | 0 | 1 | 0 |  | 1
GDM_78261 | GetVoltageAndSave | Uiu | - | 4.6.4.7 Контроль выходного напряжения | -100 | 100 | 1 | 0 |  | -
MK | OpenRelays | 16, 19 | 1 | 4.6.4.7 Размыкание сигнальных ключей (измеряемый сигнал) | 0 | 0 | 1 | 0 |  | 1
MK | CloseRelays | 16, 18 | 1 | 4.6.4.7 Замыкание сигнальных ключей (измеряемый сигнал) | 0 | 0 | 1 | 0 |  | 1
GDM_78261 | GetVoltageAndSave | Uaf | - | 4.6.4.7 Контроль выходного напряжения | -100 | 100 | 1 | 0 |  | -
MK | OpenRelays | 16, 18 | 1 | 4.6.4.7 Размыкание сигнальных ключей (измеряемый сигнал) | 0 | 0 | 1 | 0 |  | 1
None | Divide | Uaf, Uiu; V | - | 4.6.4.7 Контроль выходного напряжения UвыхАФ | 0.36 | 0.66 | 1 | 0 |  | -
AKIP_3407 | PowerOff | - | - | 4.6.4.7 Выключение генератора | 0 | 0 | 1 | 0 |  | -
AKIP_3407 | SetFrequency | 500 Hz | - | 4.6.4.8 Установка 500 Гц на генераторе | 499 | 501 | 1 | 0 |  | -
AKIP_3407 | PowerOn | - | - | 4.6.4.8 Включение генератора | 0 | 0 | 1 | 0 |  | -
MK | CloseRelays | 16, 19 | 1 | 4.6.4.8 Замыкание сигнальных ключей (измеряемый сигнал) | 0 | 0 | 1 | 0 |  | 1
GDM_78261 | GetVoltageAndSave | Uiu | - | 4.6.4.8 Контроль выходного напряжения | -100 | 100 | 1 | 0 |  | -
MK | OpenRelays | 16, 19 | 1 | 4.6.4.8 Размыкание сигнальных ключей (измеряемый сигнал) | 0 | 0 | 1 | 0 |  | 1
MK | CloseRelays | 16, 18 | 1 | 4.6.4.8 Замыкание сигнальных ключей (измеряемый сигнал) | 0 | 0 | 1 | 0 |  | 1
GDM_78261 | GetVoltageAndSave | Uaf | - | 4.6.4.8 Контроль выходного напряжения | -100 | 100 | 1 | 0 |  | -
MK | OpenRelays | 16, 18 | 1 | 4.6.4.8 Размыкание сигнальных ключей (измеряемый сигнал) | 0 | 0 | 1 | 0 |  | 1
None | Divide | Uaf, Uiu; V | - | 4.6.4.8 Контроль выходного напряжения UвыхАФ | 0.19 | 0.39 | 1 | 0 |  | -
AKIP_3407 | PowerOff | - | - | 4.6.4.8 Выключение генератора | 0 | 0 | 1 | 0 |  | -
AKIP_3407 | SetFrequency | 800 Hz | - | 4.6.4.9 Установка 800 Гц на генераторе | 799 | 801 | 1 | 0 |  | -
AKIP_3407 | PowerOn | - | - | 4.6.4.9 Включение генератора | 0 | 0 | 1 | 0 |  | -
MK | CloseRelays | 16, 19 | 1 | 4.6.4.9 Замыкание сигнальных ключей (измеряемый сигнал) | 0 | 0 | 1 | 0 |  | 1
GDM_78261 | GetVoltageAndSave | Uiu | - | 4.6.4.9 Контроль выходного напряжения | -100 | 100 | 1 | 0 |  | -
MK | OpenRelays | 16, 19 | 1 | 4.6.4.9 Размыкание сигнальных ключей (измеряемый сигнал) | 0 | 0 | 1 | 0 |  | 1
MK | CloseRelays | 16, 18 | 1 | 4.6.4.9 Замыкание сигнальных ключей (измеряемый сигнал) | 0 | 0 | 1 | 0 |  | 1
GDM_78261 | GetVoltageAndSave | Uaf | - | 4.6.4.9 Контроль выходного напряжения | -100 | 100 | 1 | 0 |  | -
MK | OpenRelays | 16, 18 | 1 | 4.6.4.9 Размыкание сигнальных ключей (измеряемый сигнал) | 0 | 0 | 1 | 0 |  | 1
None | Divide | Uaf, Uiu; V | - | 4.6.4.9 Контроль выходного напряжения UвыхАФ | 0.08 | 0.18 | 1 | 0 |  | -
AKIP_3407 | PowerOff | - | - | 4.6.4.9 Выключение генератора | 0 | 0 | 1 | 0 |  | -
Simulator | OpenRelays | 1, 2, 79, 80, 88, 97 | - | 4.6.4.9 Размыкание реле (источник сигнала, вкл. Ключ) | 0 | 0 | 1 | 0 |  | -
MK | CloseRelays | 16, 19 | 1 | 4.6.5.1 Проверка напряжения смещения нуля: замыкание сигнальных ключей (измеряемый сигнал) | 0 | 0 | 1 | 0 |  | 1
GDM_78261 | GetVoltageAndSave | 1 | - | 4.6.5.1 Проверка напряжения смещения нуля. Запись значения в память | 0.176 | 0.184 | 1 | 0 |  | -
MK | OpenRelays | 16, 19 | 1 | 4.6.5.1 Размыкание сигнальных ключей (измеряемый сигнал) | 0 | 0 | 1 | 0 |  | 1
MK | CloseRelays | 16, 18 | 1 | 4.6.5.2 Проверка напряжения смещения нуля: замыкание сигнальных ключей (измеряемый сигнал) | 0 | 0 | 1 | 0 |  | 1
GDM_78261 | GetVoltageAndSave | 2 | - | 4.6.5.2 Проверка напряжения смещения нуля. Запись значения в память | 0.186 | 0.194 | 1 | 0 |  | -
MK | OpenRelays | 16, 18 | 1 | 4.6.5.2 Размыкание сигнальных ключей (измеряемый сигнал) | 0 | 0 | 1 | 0 |  | 1
MK | CloseRelays | 17, 24 | 4 | 4.6.5.3 Проверка напряжения смещения нуля: замыкание сигнальных ключей (измеряемый сигнал) | 0 | 0 | 1 | 0 |  | 4
GDM_78261 | GetVoltageAndSave | 3 | - | 4.6.5.3 Проверка напряжения смещения нуля. Запись значения в память | 0.556 | 0.564 | 1 | 0 |  | -
MK | OpenRelays | 17, 24 | 4 | 4.6.5.3 Размыкание сигнальных ключей (измеряемый сигнал) | 0 | 0 | 1 | 0 |  | 4
Simulator | CloseRelays | 3, 4, 78, 80, 89, 94, 97 | - | 4.6.5.4 Замыкание реле (источник сигнала, вкл. Ключ) | 0 | 0 | 1 | 0 |  | -
Keithley2401_1 | SetVoltage | 0 | - | 4.6.5.4 Установка 0 на ЦАП1 | 0 | 0 | 1 | 0 |  | -
Keithley2401_1 | PowerOn | - | - | 4.6.5.4 ЦАП1 (включение) | 0 | 0 | 1 | 0 |  | -
MK | CloseRelays | 29 | 2 | 4.6.5.4 Замыкание сигнальных ключей (измеряемый сигнал) | 0 | 0 | 1 | 0 |  | 2
MK | CloseRelays | 8 | 1 | 4.6.5.4 Замыкание сигнальных ключей (измеряемый сигнал) | 0 | 0 | 1 | 0 |  | 1
GDM_78261 | GetVoltage | - | - | 4.6.5.4 Контроль задаваемых напряжений ЦАП | -0.01 | 0.01 | 1 | 0 |  | -
MK | OpenRelays | 8 | 1 | 4.6.5.4 Размыкание сигнальных ключей (измеряемый сигнал) | 0 | 0 | 1 | 0 |  | 1
MK | OpenRelays | 29 | 2 | 4.6.5.4 Размыкание сигнальных ключей (измеряемый сигнал) | 0 | 0 | 1 | 0 |  | 2
MK | CloseRelays | 16, 19 | 1 | 4.6.5.5 Замыкание сигнальных ключей (измеряемый сигнал) | 0 | 0 | 1 | 0 |  | 1
GDM_78261 | GetVoltageAndSave | 4 | - | 4.6.5.5 Контроль выходного напряжения ИУ | -100 | 100 | 1 | 0 |  | -
None | Substract | 4, 1; V | - | 4.6.5.5 Контроль выходного напряжения ИУ | -0.05 | 0.05 | 1 | 0 |  | -
MK | OpenRelays | 16, 19 | 1 | 4.6.5.5 Размыкание сигнальных ключей (измеряемый сигнал) | 0 | 0 | 1 | 0 |  | 1
MK | CloseRelays | 16, 18 | 1 | 4.6.5.6 Замыкание сигнальных ключей (измеряемый сигнал) | 0 | 0 | 1 | 0 |  | 1
GDM_78261 | GetVoltageAndSave | 5 | - | 4.6.5.6 Контроль выходного напряжения АФ | -0.05 | 0.05 | 1 | 0 |  | -
None | Substract | 5, 2; V | - | 4.6.5.6 Контроль выходного напряжения АФ | -0.05 | 0.05 | 1 | 0 |  | -
MK | OpenRelays | 16, 18 | 1 | 4.6.5.6 Размыкание сигнальных ключей (измеряемый сигнал) | 0 | 0 | 1 | 0 |  | 1
MK | CloseRelays | 17, 24 | 4 | 4.6.5.7 Замыкание сигнальных ключей (измеряемый сигнал) | 0 | 0 | 1 | 0 |  | 4
GDM_78261 | GetVoltageAndSave | 6 | - | 4.6.5.7 Контроль выходного напряжения КТО | -0.05 | 0.05 | 1 | 0 |  | -
None | Substract | 6, 3; V | - | 4.6.5.7 Контроль выходного напряжения КТО | -0.05 | 0.05 | 1 | 0 |  | -
MK | OpenRelays | 17, 24 | 4 | 4.6.5.7 Размыкание сигнальных ключей (измеряемый сигнал) | 0 | 0 | 1 | 0 |  | 4
MK | CloseRelays | 29 | 2 | 4.6.5.8 Замыкание сигнальных ключей (измеряемый сигнал) | 0 | 0 | 1 | 0 |  | 2
MK | CloseRelays | 8 | 1 | 4.6.5.8 Замыкание сигнальных ключей (измеряемый сигнал) | 0 | 0 | 1 | 0 |  | 1
GDM_78261 | GetVoltage | - | - | 4.6.5.8 Контроль выходного напряжения | -0.01 | 0.01 | 1 | 0 |  | -
MK | OpenRelays | 8 | 1 | 4.6.5.8 Размыкание сигнальных ключей (измеряемый сигнал) | 0 | 0 | 1 | 0 |  | 1
MK | OpenRelays | 29 | 2 | 4.6.5.8 Размыкание сигнальных ключей (измеряемый сигнал) | 0 | 0 | 1 | 0 |  | 2
MK | CloseRelays | 16, 19 | 1 | 4.6.5.9 Замыкание сигнальных ключей (измеряемый сигнал) | 0 | 0 | 1 | 0 |  | 1
GDM_78261 | GetVoltageGetSaved | 7 | - | 4.6.5.9 Контроль выходного напряжения ИУ | -2.05 | -1.95 | 1 | 0 |  | -
None | Substract | 7, 1; V | - | 4.6.5.9 Контроль выходного напряжения ИУ | -2.05 | -1.95 | 1 | 0 |  | -
MK | OpenRelays | 16, 19 | 1 | 4.6.5.9 Размыкание сигнальных ключей (измеряемый сигнал) | 0 | 0 | 1 | 0 |  | 1
MK | CloseRelays | 16, 18 | 1 | 4.6.5.10 Замыкание сигнальных ключей (измеряемый сигнал) | 0 | 0 | 1 | 0 |  | 1
GDM_78261 | GetVoltageGetSaved | 8 | - | 4.6.5.10 Контроль выходного напряжения АФ | -2.05 | -1.95 | 1 | 0 |  | -
None | Substract | 8, 2; V | - | 4.6.5.10 Контроль выходного напряжения АФ | -2.05 | -1.95 | 1 | 0 |  | -
MK | OpenRelays | 16, 18 | 1 | 4.6.5.10 Размыкание сигнальных ключей (измеряемый сигнал) | 0 | 0 | 1 | 0 |  | 1
MK | CloseRelays | 17, 24 | 4 | 4.6.5.11 Замыкание сигнальных ключей (измеряемый сигнал) | 0 | 0 | 1 | 0 |  | 4
GDM_78261 | GetVoltageGetSaved | 9 | - | 4.6.5.11 Контроль выходного напряжения КТО | 1.95 | 2.05 | 1 | 0 |  | -
None | Substract | 9, 3; V | - | 4.6.5.11 Контроль выходного напряжения КТО | 1.95 | 2.05 | 1 | 0 |  | -
MK | OpenRelays | 17, 24 | 4 | 4.6.5.11 Размыкание сигнальных ключей (измеряемый сигнал) | 0 | 0 | 1 | 0 |  | 4
Keithley2401_1 | PowerOff | - | - | 4.6.5.12 ЦАП1 (выключение) | 0 | 0 | 1 | 0 |  | -
Keithley2401_1 | SetVoltage | 0.25 | - | 4.6.5.12 Установка 0.25 на ЦАП1 | 0 | 0 | 1 | 0 |  | -
Keithley2401_1 | PowerOn | - | - | 4.6.5.12 ЦАП1 (включение) | 0 | 0 | 1 | 0 |  | -
MK | CloseRelays | 29 | 2 | 4.6.5.12 Замыкание сигнальных ключей (измеряемый сигнал) | 0 | 0 | 1 | 0 |  | 2
MK | CloseRelays | 8 | 1 | 4.6.5.12 Замыкание сигнальных ключей (измеряемый сигнал) | 0 | 0 | 1 | 0 |  | 1
Simulator | CloseRelays | 129 | - | 4.6.5.12 Замыкание сигнальных ключей (измеряемый сигнал) | 0 | 0 | 1 | 0 |  | -
GDM_78261 | GetVoltage | - | - | 4.6.5.12 Контроль задаваемых напряжений ЦАП | 0.24 | 0.26 | 1 | 0 |  | -
Simulator | OpenRelays | 129 | - | 4.6.5.12 Размыкание сигнальных ключей (измеряемый сигнал) | 0 | 0 | 1 | 0 |  | -
MK | OpenRelays | 8 | 1 | 4.6.5.12 Размыкание сигнальных ключей (измеряемый сигнал) | 0 | 0 | 1 | 0 |  | 1
MK | OpenRelays | 29 | 2 | 4.6.5.12 Размыкание сигнальных ключей (измеряемый сигнал) | 0 | 0 | 1 | 0 |  | 2
MK | CloseRelays | 16, 19 | 1 | 4.6.5.13 Замыкание сигнальных ключей (измеряемый сигнал) | 0 | 0 | 1 | 0 |  | 1
GDM_78261 | GetVoltageAndSave | 10 | - | 4.6.5.13 Контроль выходного напряжения ИУ | -100 | 100 | 1 | 0 |  | -
None | Substract | 10, 1; V | - | 4.6.5.13 Контроль выходного напряжения ИУ | -5.2 | -4.8 | 1 | 0 |  | -
MK | OpenRelays | 16, 19 | 1 | 4.6.5.13 Размыкание сигнальных ключей (измеряемый сигнал) | 0 | 0 | 1 | 0 |  | 1
MK | CloseRelays | 16, 18 | 1 | 4.6.5.14 Замыкание сигнальных ключей (измеряемый сигнал) | 0 | 0 | 1 | 0 |  | 1
GDM_78261 | GetVoltageAndSave | 11 | - | 4.6.5.14 Контроль выходного напряжения АФ | -100 | 100 | 1 | 0 |  | -
None | Substract | 11, 2; V | - | 4.6.5.14 Контроль выходного напряжения АФ | -5.2 | -4.8 | 1 | 0 |  | -
MK | OpenRelays | 16, 18 | 1 | 4.6.5.14 Размыкание сигнальных ключей (измеряемый сигнал) | 0 | 0 | 1 | 0 |  | 1
MK | CloseRelays | 17, 24 | 4 | 4.6.5.15 Замыкание сигнальных ключей (измеряемый сигнал) | 0 | 0 | 1 | 0 |  | 4
GDM_78261 | GetVoltageAndSave | 12 | - | 4.6.5.15 Контроль выходного напряжения КТО | -100 | 100 | 1 | 0 |  | -
None | Substract | 12, 3; V | - | 4.6.5.15 Контроль выходного напряжения КТО | 4.8 | 5.2 | 1 | 0 |  | -
MK | OpenRelays | 17, 24 | 4 | 4.6.5.15 Размыкание сигнальных ключей (измеряемый сигнал) | 0 | 0 | 1 | 0 |  | 4
Keithley2401_1 | PowerOff | - | - | 4.6.5.15 ЦАП1 (выключение) | 0 | 0 | 1 | 0 |  | -
Keithley2401_1 | SetVoltage | 0 | - | 4.6.5.16 Установка 0.0 на ЦАП1 | 0 | 0 | 1 | 0 |  | -
Keithley2401_1 | PowerOn | - | - | 4.6.5.16 ЦАП1 (включение) | 0 | 0 | 1 | 0 |  | -
Keithley2401_2 | SetVoltage | 0.3 | - | 4.6.5.16 Установка 0.3 на ЦАП2 | 0 | 0 | 1 | 0 |  | -
Keithley2401_2 | PowerOn | - | - | 4.6.5.16 ЦАП1 (включение) | 0 | 0 | 1 | 0 |  | -
MK | CloseRelays | 29 | 2 | 4.6.5.16 Замыкание сигнальных ключей (измеряемый сигнал) | 0 | 0 | 1 | 0 |  | 2
MK | CloseRelays | 8 | 1 | 4.6.5.16 Замыкание сигнальных ключей (измеряемый сигнал) | 0 | 0 | 1 | 0 |  | 1
Simulator | CloseRelays | 129 | - | 4.6.5.16 Замыкание сигнальных ключей (измеряемый сигнал) | 0 | 0 | 1 | 0 |  | -
GDM_78261 | GetVoltage | - | - | 4.6.5.16 Контроль задаваемых напряжений ЦАП | -0.01 | 0.01 | 1 | 0 |  | -
Simulator | CloseRelays | 76, 77 | - | 4.6.5.17 Замыкание реле (источник сигнала, вкл. Ключ) | 0 | 0 | 1 | 0 |  | -
GDM_78261 | GetVoltage | - | - | 4.6.5.17 Контроль задаваемых напряжений ЦАП | 0.29 | 0.31 | 1 | 0 |  | -
Simulator | OpenRelays | 129 | - | 4.6.5.17 Размыкание сигнальных ключей (измеряемый сигнал) | 0 | 0 | 1 | 0 |  | -
MK | OpenRelays | 8 | 1 | 4.6.5.17 Размыкание сигнальных ключей (измеряемый сигнал) | 0 | 0 | 1 | 0 |  | 1
MK | OpenRelays | 29 | 2 | 4.6.5.17 Размыкание сигнальных ключей (измеряемый сигнал) | 0 | 0 | 1 | 0 |  | 2
MK | CloseRelays | 16, 19 | 1 | 4.6.5.18 Замыкание сигнальных ключей (измеряемый сигнал) | 0 | 0 | 1 | 0 |  | 1
GDM_78261 | GetVoltageAndSave | 13 | - | 4.6.5.18 Контроль выходного напряжения ИУ | -100 | 100 | 1 | 0 |  | -
None | Substract | 13, 1; V | - | 4.6.5.18 Контроль выходного напряжения ИУ | -2.05 | -1.95 | 1 | 0 |  | -
MK | OpenRelays | 16, 19 | 1 | 4.6.5.18 Размыкание сигнальных ключей (измеряемый сигнал) | 0 | 0 | 1 | 0 |  | 1
MK | CloseRelays | 16, 18 | 1 | 4.6.5.19 Замыкание сигнальных ключей (измеряемый сигнал) | 0 | 0 | 1 | 0 |  | 1
GDM_78261 | GetVoltageAndSave | 14 | - | 4.6.5.19 Контроль выходного напряжения АФ | -100 | 100 | 1 | 0 |  | -
None | Substract | 14, 2; V | - | 4.6.5.19 Контроль выходного напряжения АФ | -2.05 | -1.95 | 1 | 0 |  | -
MK | OpenRelays | 16, 18 | 1 | 4.6.5.19 Размыкание сигнальных ключей (измеряемый сигнал) | 0 | 0 | 1 | 0 |  | 1
MK | CloseRelays | 17, 24 | 4 | 4.6.5.20 Замыкание сигнальных ключей (измеряемый сигнал) | 0 | 0 | 1 | 0 |  | 4
GDM_78261 | GetVoltageAndSave | 15 | - | 4.6.5.20 Контроль выходного напряжения КТО | -100 | 100 | 1 | 0 |  | -
None | Substract | 15, 3; V | - | 4.6.5.20 Контроль выходного напряжения КТО | 1.95 | 2.05 | 1 | 0 |  | -
MK | OpenRelays | 17, 24 | 4 | 4.6.5.20 Размыкание сигнальных ключей (измеряемый сигнал) | 0 | 0 | 1 | 0 |  | 4
Keithley2401_1 | PowerOff | - | - | 4.6.5.20 ЦАП1 (выключение) | 0 | 0 | 1 | 0 |  | -
Keithley2401_2 | PowerOff | - | - | 4.6.5.20 ЦАП2 (выключение) | 0 | 0 | 1 | 0 |  | -
Simulator | OpenRelays | 76, 77 | - | 4.6.5.20 Размыкание реле (источник сигнала, вкл. Ключ) | 0 | 0 | 1 | 0 |  | -
Keithley2401_1 | SetVoltage | 0.25 | - | 4.6.5.21 Установка 0.25 на ЦАП1 | 0 | 0 | 1 | 0 |  | -
Keithley2401_1 | PowerOn | - | - | 4.6.5.21 ЦАП1 (включение) | 0 | 0 | 1 | 0 |  | -
Keithley2401_2 | SetVoltage | 0.5 | - | 4.6.5.21 Установка 0.5 на ЦАП2 | 0 | 0 | 1 | 0 |  | -
Keithley2401_2 | PowerOn | - | - | 4.6.5.21 ЦАП1 (включение) | 0 | 0 | 1 | 0 |  | -
MK | CloseRelays | 29 | 2 | 4.6.5.21 Замыкание сигнальных ключей (измеряемый сигнал) | 0 | 0 | 1 | 0 |  | 2
MK | CloseRelays | 8 | 1 | 4.6.5.21 Замыкание сигнальных ключей (измеряемый сигнал) | 0 | 0 | 1 | 0 |  | 1
Simulator | CloseRelays | 129 | - | 4.6.5.21 Замыкание сигнальных ключей (измеряемый сигнал) | 0 | 0 | 1 | 0 |  | -
GDM_78261 | GetVoltage | - | - | 4.6.5.21 Контроль задаваемых напряжений | 0.24 | 0.26 | 1 | 0 |  | -
Simulator | CloseRelays | 76, 77 | - | 4.6.5.22 Замыкание реле (источник сигнала, вкл. Ключ) | 0 | 0 | 1 | 0 |  | -
GDM_78261 | GetVoltage | - | - | 4.6.5.22 Контроль задаваемых напряжений | 0.49 | 0.51 | 1 | 0 |  | -
Simulator | OpenRelays | 129 | - | 4.6.5.22 Размыкание сигнальных ключей (измеряемый сигнал) | 0 | 0 | 1 | 0 |  | -
MK | OpenRelays | 8 | 1 | 4.6.5.22 Размыкание сигнальных ключей (измеряемый сигнал) | 0 | 0 | 1 | 0 |  | 1
MK | OpenRelays | 29 | 2 | 4.6.5.22 Размыкание сигнальных ключей (измеряемый сигнал) | 0 | 0 | 1 | 0 |  | 2
MK | CloseRelays | 16, 19 | 1 | 4.6.5.23 Замыкание сигнальных ключей (измеряемый сигнал) | 0 | 0 | 1 | 0 |  | 1
GDM_78261 | GetVoltageAndSave | 16 | - | 4.6.5.23 Контроль выходного напряжения ИУ | -100 | 100 | 1 | 0 |  | -
None | Substract | 16, 1; V | - | 4.6.5.23 Контроль выходного напряжения ИУ | -4.1 | -3.9 | 1 | 0 |  | -
MK | OpenRelays | 16, 19 | 1 | 4.6.5.23 Размыкание сигнальных ключей (измеряемый сигнал) | 0 | 0 | 1 | 0 |  | 1
MK | CloseRelays | 16, 18 | 1 | 4.6.5.24 Замыкание сигнальных ключей (измеряемый сигнал) | 0 | 0 | 1 | 0 |  | 1
GDM_78261 | GetVoltageAndSave | 17 | - | 4.6.5.24 Контроль выходного напряжения АФ | -100 | 100 | 1 | 0 |  | -
None | Substract | 17, 2; V | - | 4.6.5.24 Контроль выходного напряжения АФ | -4.1 | -3.9 | 1 | 0 |  | -
MK | OpenRelays | 16, 18 | 1 | 4.6.5.24 Размыкание сигнальных ключей (измеряемый сигнал) | 0 | 0 | 1 | 0 |  | 1
MK | CloseRelays | 17, 24 | 4 | 4.6.5.25 Замыкание сигнальных ключей (измеряемый сигнал) | 0 | 0 | 1 | 0 |  | 4
GDM_78261 | GetVoltageAndSave | 18 | - | 4.6.5.25 Контроль выходного напряжения КТО | -100 | 100 | 1 | 0 |  | -
None | Substract | 18, 3; V | - | 4.6.5.25 Контроль выходного напряжения КТО | 3.9 | 4.1 | 1 | 0 |  | -
MK | OpenRelays | 17, 24 | 4 | 4.6.5.25 Размыкание сигнальных ключей (измеряемый сигнал) | 0 | 0 | 1 | 0 |  | 4
Keithley2401_1 | PowerOff | - | - | 4.6.5.25 ЦАП1 (выключение) | 0 | 0 | 1 | 0 |  | -
Keithley2401_2 | PowerOff | - | - | 4.6.5.25 ЦАП2 (выключение) | 0 | 0 | 1 | 0 |  | -
Simulator | OpenRelays | 3, 4, 76, 77, 78, 80, 89, 94, 97 | - | 4.6.5.25 Размыкание реле (источник сигнала, вкл. Ключ) | 0 | 0 | 1 | 0 |  | -
Simulator | CloseRelays | 81, 82, 95, 96, 97 | - | 4.6.6.1 Замыкание реле (источник сигнала, вкл. Ключ) | 0 | 0 | 1 | 0 |  | -
Simulator | CloseRelays | 83, 84, 90, 91 | - | 4.6.6.1 Замыкание реле (Имитатор) | 0 | 0 | 1 | 0 |  | -
MK | CloseRelays | 6 | 2 | 4.6.6.1 Замыкание сигнальных ключей (измеряемый сигнал) | 0 | 0 | 1 | 0 |  | 2
MK | CloseRelays | 8 | 1 | 4.6.6.1 Замыкание сигнальных ключей (измеряемый сигнал) | 0 | 0 | 1 | 0 |  | 1
GDM_78261 | GetVoltageAndSave | U4 | - | 4.6.6.1 Проверка выданного Uпит КТО. Запись значения в память | 0.015 | 0.035 | 1 | 0 |  | -
MK | OpenRelays | 8 | 1 | 4.6.6.1 Размыкание сигнальных ключей (измеряемый сигнал) | 0 | 0 | 1 | 0 |  | 1
MK | OpenRelays | 6 | 2 | 4.6.6.1 Размыкание сигнальных ключей (измеряемый сигнал) | 0 | 0 | 1 | 0 |  | 2
MK | CloseRelays | 17, 25 | 4 | 4.6.6.2 Замыкание сигнальных ключей (измеряемый сигнал) | 0 | 0 | 1 | 0 |  | 4
GDM_78261 | GetCurrentAndSave | I5 | - | 4.6.6.2 Проверка тока измерения Iст. Запись значения в память | 1.54 | 1.62 | 1 | 0 |  | -
None | Save | R1; Ohm | 17,2 | 4.6.6.2 Запись значения сопротивления резистора в память | 0 | 0 | 1 | 0 |  | 17,2
None | MultiplyAndSave | I5, R1; V | U5; V | 4.6.6.2 Вычисление U5 | 1.47 | 1.53 | 1 | 0 |  | U5; V
MK | OpenRelays | 17, 25 | 4 | 4.6.6.2 Размыкание сигнальных ключей (измеряемый сигнал) | 0 | 0 | 1 | 0 |  | 4
MK | CloseRelays | 17, 24 | 4 | 4.6.6.3 Замыкание сигнальных ключей (измеряемый сигнал) | 0 | 0 | 1 | 0 |  | 4
GDM_78261 | GetVoltage | - | - | 4.6.6.3 Контроль выходного напряжения КТО | 0.32 | 0.36 | 1 | 0 |  | -
MK | OpenRelays | 17, 24 | 4 | 4.6.6.3 Размыкание сигнальных ключей (измеряемый сигнал) | 0 | 0 | 1 | 0 |  | 4
None | Substract | U5, U4; V | - | 4.6.6.4 Вычисление U5 - U4 | 1.47 | 1.53 | 1 | 0 |  | -
Simulator | OpenRelays | 83, 84, 90, 91 | - | 4.6.6.4 Размыкание реле (Имитатор) | 0 | 0 | 1 | 0 |  | -
Simulator | CloseRelays | 85, 86, 92, 93 | - | 4.6.6.5 Замыкание реле (Имитатор) | 0 | 0 | 1 | 0 |  | -
MK | CloseRelays | 6 | 2 | 4.6.6.5 Замыкание сигнальных ключей (измеряемый сигнал) | 0 | 0 | 1 | 0 |  | 2
MK | CloseRelays | 8 | 1 | 4.6.6.5 Замыкание сигнальных ключей (измеряемый сигнал) | 0 | 0 | 1 | 0 |  | 1
GDM_78261 | GetVoltageAndSave | U6 | - | 4.6.6.5 Проверка выданного Uпит КТО. Запись значения в память | 0.15 | 0.19 | 1 | 0 |  | -
MK | OpenRelays | 8 | 1 | 4.6.6.5 Размыкание сигнальных ключей (измеряемый сигнал) | 0 | 0 | 1 | 0 |  | 1
MK | OpenRelays | 6 | 2 | 4.6.6.5 Размыкание сигнальных ключей (измеряемый сигнал) | 0 | 0 | 1 | 0 |  | 2
MK | CloseRelays | 17, 25 | 4 | 4.6.6.6 Замыкание сигнальных ключей (измеряемый сигнал) | 0 | 0 | 1 | 0 |  | 4
GDM_78261 | GetCurrentAndSave | I7 | - | 4.6.6.6 Контроль тока измерения Iст. Запись значения в память | 1.66 | 1.72 | 1 | 0 |  | -
None | Save | R2; Ohm | 120,0 | 4.6.6.6 Запись значения сопротивления резистора в память | 0 | 0 | 1 | 0 |  | 120,0
None | MultiplyAndSave | I7, R2; V | U7; V | 4.6.6.6 Вычисление U7 | 1.47 | 1.53 | 1 | 0 |  | U7; V
MK | OpenRelays | 17, 25 | 4 | 4.6.6.6 Размыкание сигнальных ключей (измеряемый сигнал) | 0 | 0 | 1 | 0 |  | 4
MK | CloseRelays | 17, 24 | 4 | 4.6.6.7 Замыкание сигнальных ключей (измеряемый сигнал) | 0 | 0 | 1 | 0 |  | 4
GDM_78261 | GetVoltage | - | - | 4.6.6.7 Проверка выходного напряжения КТО | 2.36 | 2.46 | 1 | 0 |  | -
MK | OpenRelays | 17, 24 | 4 | 4.6.6.7 Размыкание сигнальных ключей (измеряемый сигнал) | 0 | 0 | 1 | 0 |  | 4
None | Substract | U7, U6; V | - | 4.6.6.8 Вычисление U7 - U6 | 1.47 | 1.53 | 1 | 0 |  | -
Simulator | OpenRelays | 81, 82, 95, 96, 97 | - | 4.6.6.8 Вкл. Ключ (Размыкание) | 0 | 0 | 1 | 0 |  | -
Simulator | OpenRelays | 85, 86, 92, 93 | - | 4.6.6.8 Размыкание реле (Имитатор) | 0 | 0 | 1 | 0 |  | -
MK | CloseRelays | 6 | 2 | 4.6.7.1 Замыкание сигнальных ключей (измеряемый сигнал) | 0 | 0 | 1 | 0 |  | 2
MK | CloseRelays | 8 | 1 | 4.6.7.1 Замыкание сигнальных ключей (измеряемый сигнал) | 0 | 0 | 1 | 0 |  | 1
GDM_78261 | GetVoltage | - | - | 4.6.7.1 Проверка выданного Uпит КТО | 0.13 | 0.15 | 1 | 0 |  | -
MK | OpenRelays | 8 | 1 | 4.6.7.1 Размыкание сигнальных ключей (измеряемый сигнал) | 0 | 0 | 1 | 0 |  | 1
MK | OpenRelays | 6 | 2 | 4.6.7.1 Размыкание сигнальных ключей (измеряемый сигнал) | 0 | 0 | 1 | 0 |  | 2
MK | CloseRelays | 17, 25 | 4 | 4.6.7.2 Замыкание сигнальных ключей (измеряемый сигнал) | 0 | 0 | 1 | 0 |  | 4
GDM_78261 | GetCurrent | - | - | 4.6.7.2 Контроль тока измерения Iст | 1.64 | 1.7 | 1 | 0 |  | -
MK | OpenRelays | 17, 25 | 4 | 4.6.7.2 Размыкание сигнальных ключей (измеряемый сигнал) | 0 | 0 | 1 | 0 |  | 4
MK | CloseRelays | 17, 24 | 4 | 4.6.7.3 Замыкание сигнальных ключей (измеряемый сигнал) | 0 | 0 | 1 | 0 |  | 4
GDM_78261 | GetVoltage | - | - | 4.6.7.3 Проверка выходного напряжения КТО | 1.95 | 2.05 | 1 | 0 |  | -
MK | OpenRelays | 17, 24 | 4 | 4.6.7.3 Размыкание сигнальных ключей (измеряемый сигнал) | 0 | 0 | 1 | 0 |  | 4
MK | OpenRelays | 27, 21, 18, 25, 24, 20 | 5 | 4.6.7.3 Размыкание сигнальных ключей МК (источник питания) | 0 | 0 | 1 | 0 |  | 5
ИстПитСигн | CloseRelays | 0 | - | 5.1.1 Замыкание сигнальных ключей МК (источник питания) | 0 | 0 | 1 | 0 |  | -
MK | CloseRelays | 28, 23, 19, 25, 24, 20 | 5 | 5.1.1 Замыкание сигнальных ключей МК (источник питания) | 0 | 0 | 1 | 0 |  | 5
MK | CloseRelays | 5 | 5 | 5.1.1 Замыкание сигнальных ключей МК (измеряемый сигнал) | 0 | 0 | 1 | 0 |  | 5
MK | CloseRelays | 17 | 4 | 5.1.1 Замыкание сигнальных ключей МК (измеряемый сигнал) | 0 | 0 | 1 | 0 |  | 4
GDM_78261 | GetVoltage | - | - | 5.1.1 Проверка напряжения смещения нуля | -0.02 | 0.02 | 1 | 0 |  | -
MK | OpenRelays | 17 | 4 | 5.1.1 Размыкание сигнальных ключей МК (измеряемый сигнал) | 0 | 0 | 1 | 0 |  | 4
MK | OpenRelays | 5 | 5 | 5.1.1 Размыкание сигнальных ключей МК (измеряемый сигнал) | 0 | 0 | 1 | 0 |  | 5
Simulator | CloseRelays | 3, 4, 104, 105, 115, 120 | - | 5.1.2 Контроль задаваемых напряжений: Вкл. Ключ (Замыкание) | 0 | 0 | 1 | 0 |  | -
Keithley2401_1 | SetVoltage | 0 | - | 5.1.2 Установка 0 на ЦАП1 | 0 | 0 | 1 | 0 |  | -
Keithley2401_1 | PowerOn | - | - | 5.1.2 ЦАП1 (включение) | 0 | 0 | 1 | 0 |  | -
Simulator | CloseRelays | 130 | - | 5.1.2 Замыкание сигнальных ключей (измеряемый сигнал) | 0 | 0 | 1 | 0 |  | -
MK | CloseRelays | 8 | 1 | 5.1.2 Контроль задаваемых напряжений: Замыкание сигнальных ключей (измеряемый сигнал) | 0 | 0 | 1 | 0 |  | 1
MK | CloseRelays | 30 | 2 | 5.1.2 Контроль задаваемых напряжений: Замыкание сигнальных ключей (измеряемый сигнал) | 0 | 0 | 1 | 0 |  | 2
GDM_78261 | GetVoltage | - | - | 5.1.2 Контроль задаваемых напряжений | -0.01 | 0.01 | 1 | 0 |  | -
MK | OpenRelays | 30 | 2 | 5.1.2 Контроль задаваемых напряжений: Размыкание сигнальных ключей (измеряемый сигнал) | 0 | 0 | 1 | 0 |  | 2
MK | OpenRelays | 8 | 1 | 5.1.2 Контроль задаваемых напряжений: Размыкание сигнальных ключей (измеряемый сигнал) | 0 | 0 | 1 | 0 |  | 1
Simulator | OpenRelays | 130 | - | 5.1.2 Размыкание сигнальных ключей (измеряемый сигнал) | 0 | 0 | 1 | 0 |  | -
Simulator | CloseRelays | 125 | - | 5.1.3 Контроль выходного напряжения: Вкл. Ключ (Замыкание) | 0 | 0 | 1 | 0 |  | -
MK | CloseRelays | 5 | 5 | 5.1.3 Контроль выходного напряжения: Замыкание сигнальных ключей (измеряемый сигнал) | 0 | 0 | 1 | 0 |  | 5
MK | CloseRelays | 17 | 4 | 5.1.3 Контроль выходного напряжения: Замыкание сигнальных ключей (измеряемый сигнал) | 0 | 0 | 1 | 0 |  | 4
GDM_78261 | GetVoltage | - | - | 5.1.3 Контроль выходного напряжения: | -0.03 | 0.03 | 1 | 0 |  | -
MK | OpenRelays | 17 | 4 | 5.1.3 Контроль выходного напряжения: Размыкание сигнальных ключей (измеряемый сигнал) | 0 | 0 | 1 | 0 |  | 4
MK | OpenRelays | 5 | 5 | 5.1.3 Контроль выходного напряжения: Размыкание сигнальных ключей (измеряемый сигнал) | 0 | 0 | 1 | 0 |  | 5
Simulator | OpenRelays | 125 | - | 5.1.3 Контроль выходного напряжения: Вкл. Ключ (Размыкание) | 0 | 0 | 1 | 0 |  | -
Keithley2401_1 | PowerOff | - | - | 5.1.3 ЦАП1 (выключение) | 0 | 0 | 1 | 0 |  | -
Keithley2401_1 | SetVoltage | 3 | - | 5.1.4 Установка 3.0 на ЦАП1 | 0 | 0 | 1 | 0 |  | -
Keithley2401_1 | PowerOn | - | - | 5.1.4 ЦАП1 (включение) | 0 | 0 | 1 | 0 |  | -
Simulator | CloseRelays | 130 | - | 5.1.4 Замыкание сигнальных ключей (измеряемый сигнал) | 0 | 0 | 1 | 0 |  | -
MK | CloseRelays | 8 | 1 | 5.1.4 Контроль задаваемых напряжений: Замыкание сигнальных ключей (измеряемый сигнал) | 0 | 0 | 1 | 0 |  | 1
MK | CloseRelays | 30 | 2 | 5.1.4 Контроль задаваемых напряжений: Замыкание сигнальных ключей (измеряемый сигнал) | 0 | 0 | 1 | 0 |  | 2
GDM_78261 | GetVoltage | - | - | 5.1.4 Контроль задаваемых напряжений | 2.98 | 3.02 | 1 | 0 |  | -
MK | OpenRelays | 30 | 2 | 5.1.4 Контроль задаваемых напряжений: Размыкание сигнальных ключей (измеряемый сигнал) | 0 | 0 | 1 | 0 |  | 2
MK | OpenRelays | 8 | 1 | 5.1.4 Контроль задаваемых напряжений: Размыкание сигнальных ключей (измеряемый сигнал) | 0 | 0 | 1 | 0 |  | 1
Simulator | OpenRelays | 130 | - | 5.1.4 Размыкание сигнальных ключей (измеряемый сигнал) | 0 | 0 | 1 | 0 |  | -
Simulator | CloseRelays | 125 | - | 5.1.5 Вкл. Ключ (Замыкание) | 0 | 0 | 1 | 0 |  | -
MK | CloseRelays | 5 | 5 | 5.1.5 Контроль выходного напряжения: Замыкание сигнальных ключей (измеряемый сигнал) | 0 | 0 | 1 | 0 |  | 5
MK | CloseRelays | 17 | 4 | 5.1.5 Контроль выходного напряжения: Замыкание сигнальных ключей (измеряемый сигнал) | 0 | 0 | 1 | 0 |  | 4
GDM_78261 | GetVoltage | - | - | 5.1.5 Контроль выходного напряжения: | 1.36 | 1.46 | 1 | 0 |  | -
MK | OpenRelays | 17 | 4 | 5.1.5 Контроль выходного напряжения: Размыкание сигнальных ключей (измеряемый сигнал) | 0 | 0 | 1 | 0 |  | 4
MK | OpenRelays | 5 | 5 | 5.1.5 Контроль выходного напряжения: Размыкание сигнальных ключей (измеряемый сигнал) | 0 | 0 | 1 | 0 |  | 5
Simulator | OpenRelays | 125 | - | 5.1.5 Контроль выходного напряжения: Вкл. Ключ (Размыкание) | 0 | 0 | 1 | 0 |  | -
Keithley2401_1 | PowerOff | - | - | 5.1.5 ЦАП1 (выключение) | 0 | 0 | 1 | 0 |  | -
Keithley2401_1 | SetVoltage | 6 | - | 5.1.6 Установка 6.0 на ЦАП1 | 0 | 0 | 1 | 0 |  | -
Keithley2401_1 | PowerOn | - | - | 5.1.6 ЦАП1 (включение) | 0 | 0 | 1 | 0 |  | -
Simulator | CloseRelays | 130 | - | 5.1.6 Замыкание сигнальных ключей (измеряемый сигнал) | 0 | 0 | 1 | 0 |  | -
MK | CloseRelays | 30 | 2 | 5.1.6 Контроль задаваемых напряжений: Замыкание сигнальных ключей (измеряемый сигнал) | 0 | 0 | 1 | 0 |  | 2
MK | CloseRelays | 8 | 1 | 5.1.6 Контроль задаваемых напряжений: Замыкание сигнальных ключей (измеряемый сигнал) | 0 | 0 | 1 | 0 |  | 1
GDM_78261 | GetVoltage | - | - | 5.1.6 Контроль задаваемых напряжений | 5.98 | 6.02 | 1 | 0 |  | -
MK | OpenRelays | 8 | 1 | 5.1.6 Контроль задаваемых напряжений: Размыкание сигнальных ключей (измеряемый сигнал) | 0 | 0 | 1 | 0 |  | 1
MK | OpenRelays | 30 | 2 | 5.1.6 Контроль задаваемых напряжений: Размыкание сигнальных ключей (измеряемый сигнал) | 0 | 0 | 1 | 0 |  | 2
Simulator | OpenRelays | 130 | - | 5.1.6 Размыкание сигнальных ключей (измеряемый сигнал) | 0 | 0 | 1 | 0 |  | -
Simulator | CloseRelays | 125 | - | 5.1.7 Контроль выходного напряжения: Вкл. Ключ (Замыкание) | 0 | 0 | 1 | 0 |  | -
MK | CloseRelays | 5 | 5 | 5.1.7 Контроль выходного напряжения: Замыкание сигнальных ключей (измеряемый сигнал) | 0 | 0 | 1 | 0 |  | 5
MK | CloseRelays | 17 | 4 | 5.1.7 Контроль выходного напряжения: Замыкание сигнальных ключей (измеряемый сигнал) | 0 | 0 | 1 | 0 |  | 4
GDM_78261 | GetVoltage | - | - | 5.1.7 Контроль выходного напряжения: | 2.74 | 2.9 | 1 | 0 |  | -
MK | OpenRelays | 17 | 4 | 5.1.7 Контроль выходного напряжения: Размыкание сигнальных ключей (измеряемый сигнал) | 0 | 0 | 1 | 0 |  | 4
MK | OpenRelays | 5 | 5 | 5.1.7 Контроль выходного напряжения: Размыкание сигнальных ключей (измеряемый сигнал) | 0 | 0 | 1 | 0 |  | 5
Simulator | OpenRelays | 3, 4, 104, 105, 115, 120, 125 | - | 5.1.7 Контроль выходного напряжения: Вкл. Ключ (Размыкание) | 0 | 0 | 1 | 0 |  | -
Keithley2401_1 | PowerOff | - | - | 5.1.7 ЦАП1 (выключение) | 0 | 0 | 1 | 0 |  | -
MK | CloseRelays | 6 | 5 | 5.2.1 Замыкание сигнальных ключей (измеряемый сигнал) | 0 | 0 | 1 | 0 |  | 5
MK | CloseRelays | 17 | 4 | 5.2.1 Замыкание сигнальных ключей (измеряемый сигнал) | 0 | 0 | 1 | 0 |  | 4
GDM_78261 | GetVoltage | - | - | 5.2.1 Проверка напряжения смещения нуля | -0.02 | 0.02 | 1 | 0 |  | -
MK | OpenRelays | 17 | 4 | 5.2 1 Размыкание сигнальных ключей (измеряемый сигнал) | 0 | 0 | 1 | 0 |  | 4
MK | OpenRelays | 6 | 5 | 5.2 1 Размыкание сигнальных ключей (измеряемый сигнал) | 0 | 0 | 1 | 0 |  | 5
Keithley2401_1 | SetVoltage | 0 | - | 5.2.2 Установка 0 на ЦАП1 | 0 | 0 | 1 | 0 |  | -
Keithley2401_1 | PowerOn | - | - | 5.2.2 ЦАП1 (включение) | 0 | 0 | 1 | 0 |  | -
Simulator | CloseRelays | 3, 4, 104, 105, 115, 120 | - | 5.2.2 Вкл. Ключ (Замыкание) | 0 | 0 | 1 | 0 |  | -
Simulator | CloseRelays | 130 | - | 5.2.2 Замыкание сигнальных ключей (измеряемый сигнал) | 0 | 0 | 1 | 0 |  | -
MK | CloseRelays | 30 | 2 | 5.2.2 Контроль задаваемых напряжений: Замыкание сигнальных ключей (измеряемый сигнал) | 0 | 0 | 1 | 0 |  | 2
MK | CloseRelays | 8 | 1 | 5.2.2 Контроль задаваемых напряжений: Замыкание сигнальных ключей (измеряемый сигнал) | 0 | 0 | 1 | 0 |  | 1
GDM_78261 | GetVoltage | - | - | 5.2.2 Контроль задаваемых напряжений | -0.01 | 0.01 | 1 | 0 |  | -
MK | OpenRelays | 8 | 1 | 5.2.2 Контроль задаваемых напряжений: Размыкание сигнальных ключей (измеряемый сигнал) | 0 | 0 | 1 | 0 |  | 1
MK | OpenRelays | 30 | 2 | 5.2.2 Контроль задаваемых напряжений: Размыкание сигнальных ключей (измеряемый сигнал) | 0 | 0 | 1 | 0 |  | 2
Simulator | OpenRelays | 130 | - | 5.2.2 Размыкание сигнальных ключей (измеряемый сигнал) | 0 | 0 | 1 | 0 |  | -
Simulator | CloseRelays | 124 | - | 5.2.3 Контроль выходного напряжения: Вкл. Ключ (Замыкание) | 0 | 0 | 1 | 0 |  | -
MK | CloseRelays | 6 | 5 | 5.2.3 Контроль выходного напряжения: Замыкание сигнальных ключей (измеряемый сигнал) | 0 | 0 | 1 | 0 |  | 5
MK | CloseRelays | 17 | 4 | 5.2.3 Контроль выходного напряжения: Замыкание сигнальных ключей (измеряемый сигнал) | 0 | 0 | 1 | 0 |  | 4
GDM_78261 | GetVoltage | - | - | 5.2.3 Контроль выходного напряжения: | -0.03 | 0.03 | 1 | 0 |  | -
MK | OpenRelays | 17 | 4 | 5.2.3 Контроль выходного напряжения: Размыкание сигнальных ключей (измеряемый сигнал) | 0 | 0 | 1 | 0 |  | 4
MK | OpenRelays | 6 | 5 | 5.2.3 Контроль выходного напряжения: Размыкание сигнальных ключей (измеряемый сигнал) | 0 | 0 | 1 | 0 |  | 5
Simulator | OpenRelays | 124 | - | 5.2.3 Контроль выходного напряжения: Вкл. Ключ (Размыкание) | 0 | 0 | 1 | 0 |  | -
Keithley2401_1 | PowerOff | - | - | 5.2.3 ЦАП1 (выключение) | 0 | 0 | 1 | 0 |  | -
Keithley2401_1 | SetVoltage | 3 | - | 5.2.4 Установка 3.0 на ЦАП1 | 0 | 0 | 1 | 0 |  | -
Keithley2401_1 | PowerOn | - | - | 5.2.4 ЦАП1 (включение) | 0 | 0 | 1 | 0 |  | -
Simulator | CloseRelays | 130 | - | 5.2.4 Замыкание сигнальных ключей (измеряемый сигнал) | 0 | 0 | 1 | 0 |  | -
MK | CloseRelays | 8 | 1 | 5.2.4 Контроль задаваемых напряжений: Замыкание сигнальных ключей (измеряемый сигнал) | 0 | 0 | 1 | 0 |  | 1
MK | CloseRelays | 30 | 2 | 5.2.4 Контроль задаваемых напряжений: Замыкание сигнальных ключей (измеряемый сигнал) | 0 | 0 | 1 | 0 |  | 2
GDM_78261 | GetVoltage | - | - | 5.2.4 Контроль задаваемых напряжений | 2.98 | 3.02 | 1 | 0 |  | -
MK | OpenRelays | 30 | 2 | 5.2.4 Контроль задаваемых напряжений: Размыкание сигнальных ключей (измеряемый сигнал) | 0 | 0 | 1 | 0 |  | 2
MK | OpenRelays | 8 | 1 | 5.2.4 Контроль задаваемых напряжений: Размыкание сигнальных ключей (измеряемый сигнал) | 0 | 0 | 1 | 0 |  | 1
Simulator | OpenRelays | 130 | - | 5.2.4 Размыкание сигнальных ключей (измеряемый сигнал) | 0 | 0 | 1 | 0 |  | -
Simulator | CloseRelays | 124 | - | 5.2.5 Контроль выходного напряжения: Вкл. Ключ (Замыкание) | 0 | 0 | 1 | 0 |  | -
MK | CloseRelays | 6 | 5 | 5.2.5 Контроль выходного напряжения: Замыкание сигнальных ключей (измеряемый сигнал) | 0 | 0 | 1 | 0 |  | 5
MK | CloseRelays | 17 | 4 | 5.2.5 Контроль выходного напряжения: Замыкание сигнальных ключей (измеряемый сигнал) | 0 | 0 | 1 | 0 |  | 4
GDM_78261 | GetVoltage | - | - | 5.2.5 Контроль выходного напряжения: | 1.36 | 1.46 | 1 | 0 |  | -
MK | OpenRelays | 17 | 4 | 5.2.5 Контроль выходного напряжения: Размыкание сигнальных ключей (измеряемый сигнал) | 0 | 0 | 1 | 0 |  | 4
MK | OpenRelays | 6 | 5 | 5.2.5 Контроль выходного напряжения: Размыкание сигнальных ключей (измеряемый сигнал) | 0 | 0 | 1 | 0 |  | 5
Simulator | OpenRelays | 124 | - | 5.2.5 Контроль выходного напряжения: Вкл. Ключ (Размыкание) | 0 | 0 | 1 | 0 |  | -
Keithley2401_1 | PowerOff | - | - | 5.2.5 ЦАП1 (выключение) | 0 | 0 | 1 | 0 |  | -
Keithley2401_1 | SetVoltage | 6 | - | 5.2.6 Установка 6.0 на ЦАП1 | 0 | 0 | 1 | 0 |  | -
Keithley2401_1 | PowerOn | - | - | 5.2.6 ЦАП1 (включение) | 0 | 0 | 1 | 0 |  | -
Simulator | CloseRelays | 130 | - | 5.2.6 Замыкание сигнальных ключей (измеряемый сигнал) | 0 | 0 | 1 | 0 |  | -
MK | CloseRelays | 8 | 1 | 5.2.6 Контроль задаваемых напряжений: Замыкание сигнальных ключей (измеряемый сигнал) | 0 | 0 | 1 | 0 |  | 1
MK | CloseRelays | 30 | 2 | 5.2.6 Контроль задаваемых напряжений: Замыкание сигнальных ключей (измеряемый сигнал) | 0 | 0 | 1 | 0 |  | 2
GDM_78261 | GetVoltage | - | - | 5.2.6 Контроль задаваемых напряжений | 5.98 | 6.02 | 1 | 0 |  | -
MK | OpenRelays | 30 | 2 | 5.2.6 Контроль задаваемых напряжений: Размыкание сигнальных ключей (измеряемый сигнал) | 0 | 0 | 1 | 0 |  | 2
MK | OpenRelays | 8 | 1 | 5.2.6 Контроль задаваемых напряжений: Размыкание сигнальных ключей (измеряемый сигнал) | 0 | 0 | 1 | 0 |  | 1
Simulator | OpenRelays | 130 | - | 5.2.6 Размыкание сигнальных ключей (измеряемый сигнал) | 0 | 0 | 1 | 0 |  | -
Simulator | CloseRelays | 124 | - | 5.2.7 Контроль выходного напряжения: Вкл. Ключ (Замыкание) | 0 | 0 | 1 | 0 |  | -
MK | CloseRelays | 6 | 5 | 5.2.7 Контроль выходного напряжения: Замыкание сигнальных ключей (измеряемый сигнал) | 0 | 0 | 1 | 0 |  | 5
MK | CloseRelays | 17 | 4 | 5.2.7 Контроль выходного напряжения: Замыкание сигнальных ключей (измеряемый сигнал) | 0 | 0 | 1 | 0 |  | 4
GDM_78261 | GetVoltage | - | - | 5.2.7 Контроль выходного напряжения: | 2.74 | 2.9 | 1 | 0 |  | -
MK | OpenRelays | 17 | 4 | 5.2.7 Контроль выходного напряжения: Размыкание сигнальных ключей (измеряемый сигнал) | 0 | 0 | 1 | 0 |  | 4
MK | OpenRelays | 6 | 5 | 5.2.7 Контроль выходного напряжения: Размыкание сигнальных ключей (измеряемый сигнал) | 0 | 0 | 1 | 0 |  | 5
Simulator | OpenRelays | 3, 4, 104, 105, 115, 120, 124 | - | 5.2.7 Контроль выходного напряжения: Вкл. Ключ (Размыкание) | 0 | 0 | 1 | 0 |  | -
Keithley2401_1 | PowerOff | - | - | 5.2.7 ЦАП1 (выключение) | 0 | 0 | 1 | 0 |  | -
MK | CloseRelays | 7 | 5 | 5.3.1 Замыкание сигнальных ключей (измеряемый сигнал) | 0 | 0 | 1 | 0 |  | 5
MK | CloseRelays | 17 | 4 | 5.3.1 Замыкание сигнальных ключей (измеряемый сигнал) | 0 | 0 | 1 | 0 |  | 4
GDM_78261 | GetVoltage | - | - | 5.3.1 Проверка напряже-ния смещения нуля | -0.02 | 0.02 | 1 | 0 |  | -
MK | CloseRelays | 17 | 4 | 5.3.1 Размыкание сигнальных ключей (измеряемый сигнал) | 0 | 0 | 1 | 0 |  | 4
MK | CloseRelays | 7 | 5 | 5.3.1 Размыкание сигнальных ключей (измеряемый сигнал) | 0 | 0 | 1 | 0 |  | 5
Keithley2401_1 | SetVoltage | 0 | - | 5.3.2 Установка 0 на ЦАП1 | 0 | 0 | 1 | 0 |  | -
Keithley2401_1 | PowerOn | - | - | 5.3.2 ЦАП1 (включение) | 0 | 0 | 1 | 0 |  | -
Simulator | CloseRelays | 3, 4, 104, 105, 115, 120 | - | 5.3.2 Контроль задаваемых напряжений: Вкл. Ключ (Замыкание) | 0 | 0 | 1 | 0 |  | -
Simulator | CloseRelays | 130 | - | 5.3.2 Замыкание сигнальных ключей (измеряемый сигнал) | 0 | 0 | 1 | 0 |  | -
MK | CloseRelays | 8 | 1 | 5.3.2 Контроль задаваемых напряжений: Замыкание сигнальных ключей (измеряемый сигнал) | 0 | 0 | 1 | 0 |  | 1
MK | CloseRelays | 30 | 2 | 5.3.2 Контроль задаваемых напряжений: Замыкание сигнальных ключей (измеряемый сигнал) | 0 | 0 | 1 | 0 |  | 2
GDM_78261 | GetVoltage | - | - | 5.3.2 Контроль задаваемых напряжений | -0.01 | 0.01 | 1 | 0 |  | -
MK | OpenRelays | 30 | 2 | 5.3.2 Контроль задаваемых напряжений: Размыкание сигнальных ключей (измеряемый сигнал) | 0 | 0 | 1 | 0 |  | 2
MK | OpenRelays | 8 | 1 | 5.3.2 Контроль задаваемых напряжений: Размыкание сигнальных ключей (измеряемый сигнал) | 0 | 0 | 1 | 0 |  | 1
Simulator | OpenRelays | 130 | - | 5.3.2 Размыкание сигнальных ключей (измеряемый сигнал) | 0 | 0 | 1 | 0 |  | -
Simulator | CloseRelays | 126 | - | 5.3.3 Контроль выходного напряжения: Вкл. Ключ (Замыкание) | 0 | 0 | 1 | 0 |  | -
MK | CloseRelays | 7 | 5 | 5.3.3 Контроль выходного напряжения: Замыкание сигнальных ключей (измеряемый сигнал) | 0 | 0 | 1 | 0 |  | 5
MK | CloseRelays | 17 | 4 | 5.3.3 Контроль выходного напряжения: Замыкание сигнальных ключей (измеряемый сигнал) | 0 | 0 | 1 | 0 |  | 4
GDM_78261 | GetVoltage | - | - | 5.3.3 Контроль выходного напряжения: | -0.03 | 0.03 | 1 | 0 |  | -
MK | OpenRelays | 17 | 4 | 5.3.3 Контроль выходного напряжения: Размыкание сигнальных ключей (измеряемый сигнал) | 0 | 0 | 1 | 0 |  | 4
MK | OpenRelays | 7 | 5 | 5.3.3 Контроль выходного напряжения: Размыкание сигнальных ключей (измеряемый сигнал) | 0 | 0 | 1 | 0 |  | 5
Simulator | OpenRelays | 126 | - | 5.3.3 Контроль выходного напряжения: Вкл. Ключ (Размыкание) | 0 | 0 | 1 | 0 |  | -
Keithley2401_1 | PowerOff | - | - | 5.3.3 ЦАП1 (выключение) | 0 | 0 | 1 | 0 |  | -
Keithley2401_1 | SetVoltage | 3 | - | 5.3.4 Установка 3.0 на ЦАП1 | 0 | 0 | 1 | 0 |  | -
Keithley2401_1 | PowerOn | - | - | 5.3.4 ЦАП1 (включение) | 0 | 0 | 1 | 0 |  | -
Simulator | CloseRelays | 130 | - | 5.3.4 Замыкание сигнальных ключей (измеряемый сигнал) | 0 | 0 | 1 | 0 |  | -
MK | CloseRelays | 30 | 2 | 5.3.4 Контроль задаваемых напряжений: Замыкание сигнальных ключей (измеряемый сигнал) | 0 | 0 | 1 | 0 |  | 2
MK | CloseRelays | 8 | 1 | 5.3.4 Контроль задаваемых напряжений: Замыкание сигнальных ключей (измеряемый сигнал) | 0 | 0 | 1 | 0 |  | 1
GDM_78261 | GetVoltage | - | - | 5.3.4 Контроль задаваемых напряжений | 2.98 | 3.02 | 1 | 0 |  | -
MK | OpenRelays | 8 | 1 | 5.3.4 Контроль задаваемых напряжений: Размыкание сигнальных ключей (измеряемый сигнал) | 0 | 0 | 1 | 0 |  | 1
MK | OpenRelays | 30 | 2 | 5.3.4 Контроль задаваемых напряжений: Размыкание сигнальных ключей (измеряемый сигнал) | 0 | 0 | 1 | 0 |  | 2
Simulator | OpenRelays | 130 | - | 5.3.4 Размыкание сигнальных ключей (измеряемый сигнал) | 0 | 0 | 1 | 0 |  | -
Simulator | CloseRelays | 126 | - | 5.3.5 Контроль выходного напряжения: Вкл. Ключ (Замыкание) | 0 | 0 | 1 | 0 |  | -
MK | CloseRelays | 7 | 5 | 5.3.5 Контроль выходного напряжения: Замыкание сигнальных ключей (измеряемый сигнал) | 0 | 0 | 1 | 0 |  | 5
MK | CloseRelays | 17 | 4 | 5.3.5 Контроль выходного напряжения: Замыкание сигнальных ключей (измеряемый сигнал) | 0 | 0 | 1 | 0 |  | 4
GDM_78261 | GetVoltage | - | - | 5.3.5 Контроль выходного напряжения: | 1.36 | 1.46 | 1 | 0 |  | -
MK | OpenRelays | 17 | 4 | 5.3.5 Контроль выходного напряжения: Размыкание сигнальных ключей (измеряемый сигнал) | 0 | 0 | 1 | 0 |  | 4
MK | OpenRelays | 7 | 5 | 5.3.5 Контроль выходного напряжения: Размыкание сигнальных ключей (измеряемый сигнал) | 0 | 0 | 1 | 0 |  | 5
Simulator | OpenRelays | 126 | - | 5.3.5 Контроль выходного напряжения: Вкл. Ключ (Размыкание) | 0 | 0 | 1 | 0 |  | -
Keithley2401_1 | PowerOff | - | - | 5.3.5 ЦАП1 (выключение) | 0 | 0 | 1 | 0 |  | -
Keithley2401_1 | SetVoltage | 6 | - | 5.3.6 Установка 6.0 на ЦАП1 | 0 | 0 | 1 | 0 |  | -
Keithley2401_1 | PowerOn | - | - | 5.3.6 ЦАП1 (включение) | 0 | 0 | 1 | 0 |  | -
Simulator | CloseRelays | 130 | - | 5.3.6 Замыкание сигнальных ключей (измеряемый сигнал) | 0 | 0 | 1 | 0 |  | -
MK | CloseRelays | 30 | 2 | 5.3.6 Контроль задаваемых напряжений: Замыкание сигнальных ключей (измеряемый сигнал) | 0 | 0 | 1 | 0 |  | 2
MK | CloseRelays | 8 | 1 | 5.3.6 Контроль задаваемых напряжений: Замыкание сигнальных ключей (измеряемый сигнал) | 0 | 0 | 1 | 0 |  | 1
GDM_78261 | GetVoltage | - | - | 5.3.6 Контроль задаваемых напряжений | 5.98 | 6.02 | 1 | 0 |  | -
MK | OpenRelays | 8 | 1 | 5.3.6 Контроль задаваемых напряжений: Размыкание сигнальных ключей (измеряемый сигнал) | 0 | 0 | 1 | 0 |  | 1
MK | OpenRelays | 30 | 2 | 5.3.6 Контроль задаваемых напряжений: Размыкание сигнальных ключей (измеряемый сигнал) | 0 | 0 | 1 | 0 |  | 2
Simulator | OpenRelays | 130 | - | 5.3.6 Размыкание сигнальных ключей (измеряемый сигнал) | 0 | 0 | 1 | 0 |  | -
Simulator | CloseRelays | 126 | - | 5.3.7 Контроль выходного напряжения: Вкл. Ключ (Замыкание) | 0 | 0 | 1 | 0 |  | -
MK | CloseRelays | 7 | 5 | 5.3.7 Контроль выходного напряжения: Замыкание сигнальных ключей (измеряемый сигнал) | 0 | 0 | 1 | 0 |  | 5
MK | CloseRelays | 17 | 4 | 5.3.7 Контроль выходного напряжения: Замыкание сигнальных ключей (измеряемый сигнал) | 0 | 0 | 1 | 0 |  | 4
GDM_78261 | GetVoltage | - | - | 5.3.7 Контроль выходного напряжения: | 2.74 | 2.9 | 1 | 0 |  | -
MK | OpenRelays | 17 | 4 | 5.3.7 Контроль выходного напряжения: Размыкание сигнальных ключей (измеряемый сигнал) | 0 | 0 | 1 | 0 |  | 4
MK | OpenRelays | 7 | 5 | 5.3.7 Контроль выходного напряжения: Размыкание сигнальных ключей (измеряемый сигнал) | 0 | 0 | 1 | 0 |  | 5
Simulator | OpenRelays | 3, 4, 104, 105, 115, 120, 126 | - | 5.3.7 Контроль выходного напряжения: Вкл. Ключ (Размыкание) | 0 | 0 | 1 | 0 |  | -
Keithley2401_1 | PowerOff | - | - | 5.3.7 ЦАП1 (выключение) | 0 | 0 | 1 | 0 |  | -
MK | CloseRelays | 8 | 5 | 5.4.1 Замыкание сигнальных ключей (измеряемый сигнал) | 0 | 0 | 1 | 0 |  | 5
MK | CloseRelays | 17 | 4 | 5.4.1 Замыкание сигнальных ключей (измеряемый сигнал) | 0 | 0 | 1 | 0 |  | 4
GDM_78261 | GetVoltage | - | - | 5.4.1 Проверка напряжения смещения нуля | -0.02 | 0.02 | 1 | 0 |  | -
MK | CloseRelays | 17 | 4 | 5.4.1 Размыкание сигнальных ключей (измеряемый сигнал) | 0 | 0 | 1 | 0 |  | 4
MK | CloseRelays | 8 | 5 | 5.4.1 Размыкание сигнальных ключей (измеряемый сигнал) | 0 | 0 | 1 | 0 |  | 5
Keithley2401_1 | SetVoltage | 0 | - | 5.4.2 Установка 0 на ЦАП1 | 0 | 0 | 1 | 0 |  | -
Keithley2401_1 | PowerOn | - | - | 5.4.2 ЦАП1 (включение) | 0 | 0 | 1 | 0 |  | -
Simulator | CloseRelays | 3, 4, 104, 105, 115, 120 | - | 5.4.2 Контроль задаваемых напряжений: Вкл. Ключ (Замыкание) | 0 | 0 | 1 | 0 |  | -
Simulator | CloseRelays | 130 | - | 5.4.2 Замыкание сигнальных ключей (измеряемый сигнал) | 0 | 0 | 1 | 0 |  | -
MK | CloseRelays | 30 | 2 | 5.4.2 Контроль задаваемых напряжений: Замыкание сигнальных ключей (измеряемый сигнал) | 0 | 0 | 1 | 0 |  | 2
MK | CloseRelays | 8 | 1 | 5.4.2 Контроль задаваемых напряжений: Замыкание сигнальных ключей (измеряемый сигнал) | 0 | 0 | 1 | 0 |  | 1
GDM_78261 | GetVoltage | - | - | 5.4.2 Контроль задаваемых напряжений | -0.01 | 0.01 | 1 | 0 |  | -
MK | OpenRelays | 8 | 1 | 5.4.2 Контроль задаваемых напряжений: Размыкание сигнальных ключей (измеряемый сигнал) | 0 | 0 | 1 | 0 |  | 1
MK | OpenRelays | 30 | 2 | 5.4.2 Контроль задаваемых напряжений: Размыкание сигнальных ключей (измеряемый сигнал) | 0 | 0 | 1 | 0 |  | 2
Simulator | OpenRelays | 130 | - | 5.4.2 Размыкание сигнальных ключей (измеряемый сигнал) | 0 | 0 | 1 | 0 |  | -
Simulator | CloseRelays | 127 | - | 5.4.3 Контроль выходного напряжения: Вкл. Ключ (Замыкание) | 0 | 0 | 1 | 0 |  | -
MK | CloseRelays | 8 | 5 | 5.4.3 Контроль выходного напряжения: Замыкание сигнальных ключей (измеряемый сигнал) | 0 | 0 | 1 | 0 |  | 5
MK | CloseRelays | 17 | 4 | 5.4.3 Контроль выходного напряжения: Замыкание сигнальных ключей (измеряемый сигнал) | 0 | 0 | 1 | 0 |  | 4
GDM_78261 | GetVoltage | - | - | 5.4.3 Контроль выходного напряжения: | -0.03 | 0.03 | 1 | 0 |  | -
MK | OpenRelays | 17 | 4 | 5.4.3 Контроль выходного напряжения: Размыкание сигнальных ключей (измеряемый сигнал) | 0 | 0 | 1 | 0 |  | 4
MK | OpenRelays | 8 | 5 | 5.4.3 Контроль выходного напряжения: Размыкание сигнальных ключей (измеряемый сигнал) | 0 | 0 | 1 | 0 |  | 5
Simulator | OpenRelays | 127 | - | 5.4.3 Контроль выходного напряжения: Вкл. Ключ (Размыкание) | 0 | 0 | 1 | 0 |  | -
Keithley2401_1 | PowerOff | - | - | 5.4.3 ЦАП1 (выключение) | 0 | 0 | 1 | 0 |  | -
Keithley2401_1 | SetVoltage | 3 | - | 5.4.4 Установка 3.0 на ЦАП1 | 0 | 0 | 1 | 0 |  | -
Keithley2401_1 | PowerOn | - | - | 5.4.4 ЦАП1 (включение) | 0 | 0 | 1 | 0 |  | -
Simulator | CloseRelays | 130 | - | 5.4.4 Замыкание сигнальных ключей (измеряемый сигнал) | 0 | 0 | 1 | 0 |  | -
MK | CloseRelays | 30 | 2 | 5.4.4 Контроль задаваемых напряжений: Замыкание сигнальных ключей (измеряемый сигнал) | 0 | 0 | 1 | 0 |  | 2
MK | CloseRelays | 8 | 1 | 5.4.4 Контроль задаваемых напряжений: Замыкание сигнальных ключей (измеряемый сигнал) | 0 | 0 | 1 | 0 |  | 1
GDM_78261 | GetVoltage | - | - | 5.4.4 Контроль задаваемых напряжений | 2.98 | 3.02 | 1 | 0 |  | -
MK | OpenRelays | 8 | 1 | 5.4.4 Контроль задаваемых напряжений: Размыкание сигнальных ключей (измеряемый сигнал) | 0 | 0 | 1 | 0 |  | 1
MK | OpenRelays | 30 | 2 | 5.4.4 Контроль задаваемых напряжений: Размыкание сигнальных ключей (измеряемый сигнал) | 0 | 0 | 1 | 0 |  | 2
Simulator | OpenRelays | 130 | - | 5.4.4 Размыкание сигнальных ключей (измеряемый сигнал) | 0 | 0 | 1 | 0 |  | -
Simulator | CloseRelays | 127 | - | 5.4.5 Контроль выходного напряжения: Вкл. Ключ (Замыкание) | 0 | 0 | 1 | 0 |  | -
MK | CloseRelays | 8 | 5 | 5.4.5 Контроль выходного напряжения: Замыкание сигнальных ключей (измеряемый сигнал) | 0 | 0 | 1 | 0 |  | 5
MK | CloseRelays | 17 | 4 | 5.4.5 Контроль выходного напряжения: Замыкание сигнальных ключей (измеряемый сигнал) | 0 | 0 | 1 | 0 |  | 4
GDM_78261 | GetVoltage | - | - | 5.4.5 Контроль выходного напряжения: | 1.36 | 1.46 | 1 | 0 |  | -
MK | OpenRelays | 17 | 4 | 5.4.5 Контроль выходного напряжения: Размыкание сигнальных ключей (измеряемый сигнал) | 0 | 0 | 1 | 0 |  | 4
MK | OpenRelays | 8 | 5 | 5.4.5 Контроль выходного напряжения: Размыкание сигнальных ключей (измеряемый сигнал) | 0 | 0 | 1 | 0 |  | 5
Simulator | OpenRelays | 127 | - | 5.4.5 Контроль выходного напряжения: Вкл. Ключ (Размыкание) | 0 | 0 | 1 | 0 |  | -
Keithley2401_1 | PowerOff | - | - | 5.4.5 ЦАП1 (выключение) | 0 | 0 | 1 | 0 |  | -
Keithley2401_1 | SetVoltage | 6 | - | 5.4.6 Установка 6.0 на ЦАП1 | 0 | 0 | 1 | 0 |  | -
Keithley2401_1 | PowerOn | - | - | 5.4.6 ЦАП1 (включение) | 0 | 0 | 1 | 0 |  | -
Simulator | CloseRelays | 130 | - | 5.4.6 Замыкание сигнальных ключей (измеряемый сигнал) | 0 | 0 | 1 | 0 |  | -
MK | CloseRelays | 30 | 2 | 5.4.6 Замыкание сигнальных ключей (измеряемый сигнал) | 0 | 0 | 1 | 0 |  | 2
MK | CloseRelays | 8 | 1 | 5.4.6 Замыкание сигнальных ключей (измеряемый сигнал) | 0 | 0 | 1 | 0 |  | 1
GDM_78261 | GetVoltage | - | - | 5.4.6 Контроль задаваемых напряжений | 5.98 | 6.02 | 1 | 0 |  | -
MK | OpenRelays | 8 | 1 | 5.4.6 Размыкание сигнальных ключей (измеряемый сигнал) | 0 | 0 | 1 | 0 |  | 1
MK | OpenRelays | 30 | 2 | 5.4.6 Размыкание сигнальных ключей (измеряемый сигнал) | 0 | 0 | 1 | 0 |  | 2
Simulator | OpenRelays | 130 | - | 5.4.6 Размыкание сигнальных ключей (измеряемый сигнал) | 0 | 0 | 1 | 0 |  | -
Simulator | CloseRelays | 127 | - | 5.4.7 Контроль выходного напряжения: Вкл. Ключ (Замыкание) | 0 | 0 | 1 | 0 |  | -
MK | CloseRelays | 8 | 5 | 5.4.7 Контроль выходного напряжения: Замыкание сигнальных ключей (измеряемый сигнал) | 0 | 0 | 1 | 0 |  | 5
MK | CloseRelays | 17 | 4 | 5.4.7 Контроль выходного напряжения: Замыкание сигнальных ключей (измеряемый сигнал) | 0 | 0 | 1 | 0 |  | 4
GDM_78261 | GetVoltage | - | - | 5.4.7 Контроль выходного напряжения: | 2.74 | 2.9 | 1 | 0 |  | -
MK | OpenRelays | 17 | 4 | 5.4.7 Контроль выходного напряжения: Размыкание сигнальных ключей (измеряемый сигнал) | 0 | 0 | 1 | 0 |  | 4
MK | OpenRelays | 8 | 5 | 5.4.7 Контроль выходного напряжения: Размыкание сигнальных ключей (измеряемый сигнал) | 0 | 0 | 1 | 0 |  | 5
Simulator | OpenRelays | 3, 4, 104, 105, 115, 120, 127 | - | 5.4.7 Контроль выходного напряжения: Вкл. Ключ (Размыкание) | 0 | 0 | 1 | 0 |  | -
Keithley2401_1 | PowerOff | - | - | 5.4.7 ЦАП1 (выключение) | 0 | 0 | 1 | 0 |  | -
ASBL | SetLineData | 95 | - | 5.5.1 L95 = 1 | 0 | 0 | 1 | 0 |  | -
MK | CloseRelays | 5 | 5 | 5.5.1 Замыкание сигнальных ключей (измеряемый сигнал) | 0 | 0 | 1 | 0 |  | 5
MK | CloseRelays | 17 | 4 | 5.5.1 Замыкание сигнальных ключей (измеряемый сигнал) | 0 | 0 | 1 | 0 |  | 4
GDM_78261 | GetVoltage | - | - | 5.5.1 Проверка трактов при подаче РП: Проверка КДШ1 при РП_КДШ1 | 2.3 | 2.4 | 1 | 0 |  | -
MK | OpenRelays | 17 | 4 | 5.5.1 Размыкание сигнальных ключей (измеряемый сигнал) | 0 | 0 | 1 | 0 |  | 4
MK | OpenRelays | 5 | 5 | 5.5.1 Размыкание сигнальных ключей (измеряемый сигнал) | 0 | 0 | 1 | 0 |  | 5
ASBL | ClearLineData | 95 | - | 5.5.1 L95 = 0 | 0 | 0 | 1 | 0 |  | -
ASBL | SetLineData | 96 | - | 5.5.2 L96 = 1 | 0 | 0 | 1 | 0 |  | -
MK | CloseRelays | 6 | 5 | 5.5.2 Замыкание сигнальных ключей (измеряемый сигнал) | 0 | 0 | 1 | 0 |  | 5
MK | CloseRelays | 17 | 4 | 5.5.2 Замыкание сигнальных ключей (измеряемый сигнал) | 0 | 0 | 1 | 0 |  | 4
GDM_78261 | GetVoltage | - | - | 5.5.2 Проверка КДШ2 при РП_КДШ2 | 2.3 | 2.4 | 1 | 0 |  | -
MK | OpenRelays | 17 | 4 | 5.5.2 Размыкание сигнальных ключей (измеряемый сигнал) | 0 | 0 | 1 | 0 |  | 4
MK | OpenRelays | 6 | 5 | 5.5.2 Размыкание сигнальных ключей (измеряемый сигнал) | 0 | 0 | 1 | 0 |  | 5
ASBL | ClearLineData | 96 | - | 5.5.2 L96 = 0 | 0 | 0 | 1 | 0 |  | -
ASBL | SetLineData | 97 | - | 5.5.3 L97 = 1 | 0 | 0 | 1 | 0 |  | -
MK | CloseRelays | 7 | 5 | 5.5.3 Замыкание сигнальных ключей (измеряемый сигнал) | 0 | 0 | 1 | 0 |  | 5
MK | CloseRelays | 17 | 4 | 5.5.3 Замыкание сигнальных ключей (измеряемый сигнал) | 0 | 0 | 1 | 0 |  | 4
GDM_78261 | GetVoltage | - | - | 5.5.3 Проверка КДВ1 при РП_КДВ1 | 2.3 | 2.4 | 1 | 0 |  | -
MK | OpenRelays | 17 | 4 | 5.5.3 Размыкание сигнальных ключей (измеряемый сигнал) | 0 | 0 | 1 | 0 |  | 4
MK | OpenRelays | 7 | 5 | 5.5.3 Размыкание сигнальных ключей (измеряемый сигнал) | 0 | 0 | 1 | 0 |  | 5
ASBL | ClearLineData | 97 | - | 5.5.3 L97 = 0 | 0 | 0 | 1 | 0 |  | -
ASBL | ClearLineData | 98 | - | 5.5.4 L98 = 1 | 0 | 0 | 1 | 0 |  | -
MK | CloseRelays | 8 | 5 | 5.5.4 Замыкание сигнальных ключей (измеряемый сигнал) | 0 | 0 | 1 | 0 |  | 5
MK | CloseRelays | 17 | 4 | 5.5.4 Замыкание сигнальных ключей (измеряемый сигнал) | 0 | 0 | 1 | 0 |  | 4
GDM_78261 | GetVoltage | - | - | 5.5.4 Проверка КДВ2 при РП_КДВ2 | 2.3 | 2.4 | 1 | 0 |  | -
MK | OpenRelays | 17 | 4 | 5.5.4 Размыкание сигнальных ключей (измеряемый сигнал) | 0 | 0 | 1 | 0 |  | 4
MK | OpenRelays | 8 | 5 | 5.5.4 Размыкание сигнальных ключей (измеряемый сигнал) | 0 | 0 | 1 | 0 |  | 5
ASBL | ClearLineData | 98 | - | 5.5.4 L98 = 0 | 0 | 0 | 1 | 0 |  | -
Simulator | CloseRelays | 3, 4, 5, 6, 104, 105, 115, 120 | - | 5.6.1 Вкл. Ключ (Замыкание) | 0 | 0 | 1 | 0 |  | -
Keithley2401_1 | SetVoltage | 0 | - | 5.6.1 Проверка датчика КТО1: ЦАП1 | 0 | 0 | 1 | 0 |  | -
Keithley2401_2 | SetVoltage | 3.5 | - | 5.6.1 ЦАП2 Установка 3,5 В | 0 | 0 | 1 | 0 |  | -
Keithley2401_1 | PowerOn | - | - | 5.6.1 ЦАП1 (включение) | 0 | 0 | 1 | 0 |  | -
Keithley2401_2 | PowerOn | - | - | 5.6.1 ЦАП2 (включение) | 0 | 0 | 1 | 0 |  | -
Simulator | CloseRelays | 130 | - | 5.6.1.1 Замыкание сигнальных ключей (измеряемый сигнал) | 0 | 0 | 1 | 0 |  | -
MK | CloseRelays | 30 | 2 | 5.6.1.1 Замыкание сигнальных ключей (измеряемый сигнал) | 0 | 0 | 1 | 0 |  | 2
MK | CloseRelays | 8 | 1 | 5.6.1.1 Замыкание сигнальных ключей (измеряемый сигнал) | 0 | 0 | 1 | 0 |  | 1
GDM_78261 | GetVoltage | - | - | 5.6.1.1 Контроль задаваемых напряжений | -0.01 | 0.01 | 1 | 0 |  | -
Simulator | OpenRelays | 3, 4, 5, 6, 104, 105, 115, 120 | - | 5.6.1.1 Вкл. Ключ (Размыкание) | 0 | 0 | 1 | 0 |  | -
Simulator | CloseRelays | 3, 4, 5, 6, 102, 103, 104, 115, 120 | - | 5.6.1.2 Замыкание сигнальных ключей (измеряемый сигнал) | 0 | 0 | 1 | 0 |  | -
GDM_78261 | GetVoltage | - | - | 5.6.1.2 Контроль задаваемых напряжений | 3.4 | 3.6 | 1 | 0 |  | -
MK | OpenRelays | 8 | 1 | 5.6.1.2 Размыкание сигнальных ключей (измеряемый сигнал) | 0 | 0 | 1 | 0 |  | 1
MK | OpenRelays | 30 | 2 | 5.6.1.2 Размыкание сигнальных ключей (измеряемый сигнал) | 0 | 0 | 1 | 0 |  | 2
Simulator | OpenRelays | 130 | - | 5.6.1.2 Размыкание сигнальных ключей (измеряемый сигнал) | 0 | 0 | 1 | 0 |  | -
Simulator | CloseRelays | 106, 123 | - | 5.6.1.3 Вкл. Ключ (Замыкание) | 0 | 0 | 1 | 0 |  | -
MK | CloseRelays | 16, 21 | 1 | 5.6.1.3 Замыкание сигнальных ключей (измеряемый сигнал) | 0 | 0 | 1 | 0 |  | 1
GDM_78261 | GetVoltage | - | - | 5.6.1.3 Контроль выходного напряжения | -0.3 | 0.3 | 1 | 0 |  | -
MK | OpenRelays | 16, 21 | 1 | 5.6.1.3 Размыкание сигнальных ключей (измеряемый сигнал) | 0 | 0 | 1 | 0 |  | 1
Simulator | OpenRelays | 3, 4, 5, 6, 102, 103, 104, 106, 115, 120, 123 | - | 5.6.1.3 Контроль выходного напряжения: Вкл. Ключ (Размыкание) | 0 | 0 | 1 | 0 |  | -
Keithley2401_1 | PowerOff | - | - | 5.6.1.3 ЦАП1 (выключение) | 0 | 0 | 1 | 0 |  | -
Keithley2401_2 | PowerOff | - | - | 5.6.1.3 ЦАП2 (выключение) | 0 | 0 | 1 | 0 |  | -
Simulator | CloseRelays | 3, 4, 104, 105, 115, 120 | - | 5.6.1.4 Вкл. Ключ (Замыкание) | 0 | 0 | 1 | 0 |  | -
Keithley2401_1 | SetVoltage | 0 | - | 5.6.1.4 Контроль задаваемых напряжений: ЦАП1 | 0 | 0 | 1 | 0 |  | -
Keithley2401_2 | SetVoltage | 7 | - | 5.6.1.4 ЦАП2 Установка 7,0 В | 0 | 0 | 1 | 0 |  | -
Keithley2401_1 | PowerOn | - | - | 5.6.1.4 ЦАП1 (включение) | 0 | 0 | 1 | 0 |  | -
Keithley2401_2 | PowerOn | - | - | 5.6.1.4 ЦАП2 (включение) | 0 | 0 | 1 | 0 |  | -
Simulator | CloseRelays | 130 | - | 5.6.1.4 Замыкание сигнальных ключей (измеряемый сигнал) | 0 | 0 | 1 | 0 |  | -
MK | CloseRelays | 30 | 2 | 5.6.1.4 Замыкание сигнальных ключей (измеряемый сигнал) | 0 | 0 | 1 | 0 |  | 2
MK | CloseRelays | 8 | 1 | 5.6.1.4 Замыкание сигнальных ключей (измеряемый сигнал) | 0 | 0 | 1 | 0 |  | 1
GDM_78261 | GetVoltage | - | - | 5.6.1.4 Контроль задаваемых напряжений | -0.01 | 0.01 | 1 | 0 |  | -
Simulator | OpenRelays | 105 | - | 5.6.1.4 Вкл. Ключ (Размыкание) | 0 | 0 | 1 | 0 |  | -
Simulator | CloseRelays | 102, 103 | - | 5.6.1.5 Вкл. Ключ (Замыкание) | 0 | 0 | 1 | 0 |  | -
GDM_78261 | GetVoltage | - | - | 5.6.1.5 Контроль задаваемых напряжений | 6.9 | 7.1 | 1 | 0 |  | -
MK | OpenRelays | 8 | 1 | 5.6.1.5 Размыкание сигнальных ключей (измеряемый сигнал) | 0 | 0 | 1 | 0 |  | 1
MK | OpenRelays | 30 | 2 | 5.6.1.5 Размыкание сигнальных ключей (измеряемый сигнал) | 0 | 0 | 1 | 0 |  | 2
Simulator | OpenRelays | 130 | - | 5.6.1.5 Размыкание сигнальных ключей (измеряемый сигнал) | 0 | 0 | 1 | 0 |  | -
Simulator | OpenRelays | 3, 4, 102, 103, 104, 115, 120 | - | 5.6.1.5 Вкл. Ключ (Размыкание) | 0 | 0 | 1 | 0 |  | -
Simulator | CloseRelays | 3, 4, 5, 6, 102, 103, 104, 106, 115, 120, 123 | - | 5.6.1.6 Вкл. Ключ (Замыкание) | 0 | 0 | 1 | 0 |  | -
MK | CloseRelays | 16, 21 | 1 | 5.6.1.6 Замыкание сигнальных ключей (измеряемый сигнал) | 0 | 0 | 1 | 0 |  | 1
GDM_78261 | GetVoltage | - | - | 5.6.1.6 Контроль выходного напряжения | -0.3 | 0.3 | 1 | 0 |  | -
MK | OpenRelays | 16.21 | 1 | 5.6.1.6 Размыкание сигнальных ключей (измеряемый сигнал) | 0 | 0 | 1 | 0 |  | 1
Simulator | OpenRelays | 106, 123 | - | 5.6.1.6 Контроль выходного напряжения: Вкл. Ключ (Размыкание) | 0 | 0 | 1 | 0 |  | -
Keithley2401_1 | PowerOff | - | - | 5.6.1.6 ЦАП1 (выключение) | 0 | 0 | 1 | 0 |  | -
Keithley2401_2 | PowerOff | - | - | 5.6.1.6 ЦАП2 (выключение) | 0 | 0 | 1 | 0 |  | -
Keithley2401_2 | SetVoltage | 3.5 | - | 5.6.2.1 Установка 3,5 В на ЦАП2 | 0 | 0 | 1 | 0 |  | -
Keithley2401_2 | PowerOn | - | - | 5.6.2.1 ЦАП2 (включение) | 0 | 0 | 1 | 0 |  | -
Simulator | CloseRelays | 130 | - | 5.6.2.1 Вкл. Ключ (Замыкание) | 0 | 0 | 1 | 0 |  | -
MK | CloseRelays | 30 | 2 | 5.6.2.1 Замыкание сигнальных ключей (измеряемый сигнал) | 0 | 0 | 1 | 0 |  | 2
MK | CloseRelays | 8 | 1 | 5.6.2.1 Замыкание сигнальных ключей (измеряемый сигнал) | 0 | 0 | 1 | 0 |  | 1
GDM_78261 | GetVoltage | - | - | 5.6.2.1 Контроль задаваемых напряжений | 3.4 | 3.6 | 1 | 0 |  | -
MK | OpenRelays | 8 | 1 | 5.6.2.1 Размыкание сигнальных ключей (измеряемый сигнал) | 0 | 0 | 1 | 0 |  | 1
MK | OpenRelays | 30 | 2 | 5.6.2.1 Размыкание сигнальных ключей (измеряемый сигнал) | 0 | 0 | 1 | 0 |  | 2
Simulator | OpenRelays | 130 | - | 5.6.2.1 Вкл. Ключ (Размыкание) | 0 | 0 | 1 | 0 |  | -
Simulator | CloseRelays | 123 | - | 5.6.2.2 Контроль выходного напряжения: Вкл. Ключ (Замыкание) | 0 | 0 | 1 | 0 |  | -
MK | CloseRelays | 16, 21 | 1 | 5.6.2.2 Замыкание сигнальных ключей (измеряемый сигнал) | 0 | 0 | 1 | 0 |  | 1
GDM_78261 | GetVoltage | - | - | 5.6.2.2 Контроль выходного напряжения | -0.3 | 0.3 | 1 | 0 |  | -
MK | OpenRelays | 16.21 | 1 | 5.6.2.2 Размыкание сигнальных ключей (измеряемый сигнал) | 0 | 0 | 1 | 0 |  | 1
Keithley2401_2 | PowerOff | - | - | 5.6.2.2 ЦАП2 (выключение) | 0 | 0 | 1 | 0 |  | -
Simulator | OpenRelays | 5, 6, 123 | - | 5.6.2.2 Вкл. Ключ (Размыкание) | 0 | 0 | 1 | 0 |  | -
Keithley2401_2 | SetVoltage | 7 | - | 5.6.2.3 Установка 7,0 В на ЦАП2 | 0 | 0 | 1 | 0 |  | -
Keithley2401_2 | PowerOn | - | - | 5.6.2.3 ЦАП2 (включение) | 0 | 0 | 1 | 0 |  | -
Simulator | CloseRelays | 130 | - | 5.6.2.3 Вкл. Ключ (Замыкание) | 0 | 0 | 1 | 0 |  | -
MK | CloseRelays | 30 | 2 | 5.6.2.3 Замыкание сигнальных ключей (измеряемый сигнал) | 0 | 0 | 1 | 0 |  | 2
MK | CloseRelays | 8 | 1 | 5.6.2.3 Замыкание сигнальных ключей (измеряемый сигнал) | 0 | 0 | 1 | 0 |  | 1
GDM_78261 | GetVoltage | - | - | 5.6.2.3 Контроль задаваемых напряжений | 6.9 | 7.1 | 1 | 0 |  | -
MK | OpenRelays | 8 | 1 | 5.6.2.3 Размыкание сигнальных ключей (измеряемый сигнал) | 0 | 0 | 1 | 0 |  | 1
MK | OpenRelays | 30 | 2 | 5.6.2.3 Размыкание сигнальных ключей (измеряемый сигнал) | 0 | 0 | 1 | 0 |  | 2
Simulator | OpenRelays | 130 | - | 5.6.2.3 Вкл. Ключ (Размыкание) | 0 | 0 | 1 | 0 |  | -
Simulator | CloseRelays | 5, 6, 123 | - | 5.6.2.4 Контроль выходного напряжения: Вкл. Ключ (Замыкание) | 0 | 0 | 1 | 0 |  | -
MK | CloseRelays | 16, 21 | 1 | 5.6.2.4 Замыкание сигнальных ключей (измеряемый сигнал) | 0 | 0 | 1 | 0 |  | 1
GDM_78261 | GetVoltage | - | - | 5.6.2.4 Контроль выходного напряжения | -0.3 | 0.3 | 1 | 0 |  | -
MK | OpenRelays | 16, 21 | 1 | 5.6.2.4 Размыкание сигнальных ключей (измеряемый сигнал) | 0 | 0 | 1 | 0 |  | 1
Simulator | OpenRelays | 3, 4, 5, 6, 102, 103, 104, 115, 120, 123 | - | 5.6.2.4 Вкл. Ключ (Размыкание) | 0 | 0 | 1 | 0 |  | -
Keithley2401_2 | PowerOff | - | - | 5.6.2.4 ЦАП2 (выключение) | 0 | 0 | 1 | 0 |  | -
Simulator | CloseRelays | 1, 2, 105, 106, 114, 123 | - | 5.6.3.1 Вкл. Ключ (Замыкание) | 0 | 0 | 1 | 0 |  | -
AKIP_3407 | SetVoltage | 2 | - | 5.6.3.1 Установка 2 В на генераторе | 1.98 | 2.02 | 1 | 0 |  | -
AKIP_3407 | SetFrequency | 20 Hz | - | 5.6.3.1 Установка 20 Гц на генераторе | 19 | 2.02 | 1 | 0 |  | -
AKIP_3407 | PowerOn | - | - | 5.6.3.1 Включение генератора | 0 | 0 | 1 | 0 |  | -
MK | CloseRelays | 30 | 2 | 5.6.3.1 Замыкание сигнальных ключей (измеряемый сигнал) | 0 | 0 | 1 | 0 |  | 2
MK | CloseRelays | 8 | 1 | 5.6.3.1 Замыкание сигнальных ключей (измеряемый сигнал) | 0 | 0 | 1 | 0 |  | 1
Simulator | CloseRelays | 130, 120 | - | 5.6.3.1 Замыкание сигнальных ключей (измеряемый сигнал) | 0 | 0 | 1 | 0 |  | -
GDM_78261 | GetVoltage | - | - | 5.6.3.1 Контроль задаваемых напряжений | 1.9 | 2.1 | 1 | 0 |  | -
Simulator | OpenRelays | 120 | - | 5.6.3.1 Размыкание сигнальных ключей (измеряемый сигнал) | 0 | 0 | 1 | 0 |  | -
GDM_78261 | GetVoltage | - | - | 5.6.3.2 Контроль выходного напряжения | 1.55 | 1.61 | 1 | 0 |  | -
AKIP_3407 | PowerOff | - | - | 5.6.3.2 Выключение генератора | 0 | 0 | 1 | 0 |  | -
AKIP_3407 | SetVoltage | 2 | - | 5.6.3.3 Установка 2 В на генераторе | 1.98 | 2.02 | 1 | 0 |  | -
AKIP_3407 | SetFrequency | 100 Hz | - | 5.6.3.3 Установка 100 Гц на генераторе | 99 | 101 | 1 | 0 |  | -
AKIP_3407 | PowerOn | - | - | 5.6.3.3 Включение генератора | 0 | 0 | 1 | 0 |  | -
GDM_78261 | GetVoltage | - | - | 5.6.3.3 Контроль выходного напряжения | 1 | 1.4 | 1 | 0 |  | -
AKIP_3407 | PowerOff | - | - | 5.6.3.3 Выключение генератора | 0 | 0 | 1 | 0 |  | -
AKIP_3407 | SetVoltage | 2 | - | 3.6.4.3 Установка 2 В на генераторе | 1.98 | 2.02 | 1 | 0 |  | -
AKIP_3407 | SetFrequency | 500 Hz | - | 5.6.3.4 Установка 500 Гц на генераторе | 499 | 501 | 1 | 0 |  | -
AKIP_3407 | PowerOn | - | - | 5.6.3.4 Включение генератора | 0 | 0 | 1 | 0 |  | -
GDM_78261 | GetVoltage | - | - | 5.6.3.4 Контроль выходного напряжения | 0.96 | 0.36 | 1 | 0 |  | -
AKIP_3407 | PowerOff | - | - | 5.6.3.4 Выключение генератора | 0 | 0 | 1 | 0 |  | -
Simulator | CloseRelays | 120 | - | 5.6.3.5 Вкл. Ключ (Замыкание) | 0 | 0 | 1 | 0 |  | -
AKIP_3407 | SetVoltage | 2 | - | 5.6.3.5 Установка 2 В на генераторе | 1.98 | 2.02 | 1 | 0 |  | -
AKIP_3407 | SetFrequency | 100 Hz | - | 5.6.3.5 Установка 100 Гц на генераторе | 99 | 101 | 1 | 0 |  | -
AKIP_3407 | PowerOn | - | - | 5.6.3.5 Включение генератора | 0 | 0 | 1 | 0 |  | -
GDM_78261 | GetVoltage | - | - | 5.6.3.5 Контроль задаваемых напряжений | 1.9 | 2.1 | 1 | 0 |  | -
Simulator | OpenRelays | 130 | - | 5.6.3.5 Размыкание сигнальных ключей (измеряемый сигнал) | 0 | 0 | 1 | 0 |  | -
MK | OpenRelays | 30 | 2 | 5.6.3.5 Размыкание сигнальных ключей (измеряемый сигнал) | 0 | 0 | 1 | 0 |  | 2
MK | OpenRelays | 8 | 1 | 5.6.3.5 Размыкание сигнальных ключей (измеряемый сигнал) | 0 | 0 | 1 | 0 |  | 1
MK | CloseRelays | 16, 21 | 1 | 5.6.3.6 Замыкание сигнальных ключей (измеряемый сигнал) | 0 | 0 | 1 | 0 |  | 1
GDM_78261 | GetVoltage | - | - | 5.6.3.6 Контроль выходного напряжения | 5.75 | 6.55 | 1 | 0 |  | -
MK | OpenRelays | 16, 21 | 1 | 5.6.3.6 Размыкание сигнальных ключей (измеряемый сигнал) | 0 | 0 | 1 | 0 |  | 1
AKIP_3407 | PowerOff | - | - | 5.6.3.6 Выключение генератора | 0 | 0 | 1 | 0 |  | -
AKIP_3407 | SetFrequency | 500 Hz | - | 5.6.3.7 Установка 500 Гц на генераторе | 499 | 501 | 1 | 0 |  | -
AKIP_3407 | PowerOn | - | - | 5.6.3.7 Включение генератора | 0 | 0 | 1 | 0 |  | -
MK | CloseRelays | 16, 21 | 1 | 5.6.3.7 Замыкание сигнальных ключей (измеряемый сигнал) | 0 | 0 | 1 | 0 |  | 1
GDM_78261 | GetVoltage | - | - | 5.6.3.7 Контроль выходного напряжения | 0.9 | 1.3 | 1 | 0 |  | -
MK | OpenRelays | 16, 21 | 1 | 5.6.3.7 Размыкание сигнальных ключей (измеряемый сигнал) | 0 | 0 | 1 | 0 |  | 1
AKIP_3407 | PowerOff | - | - | 5.6.3.7 Выключение генератора | 0 | 0 | 1 | 0 |  | -
AKIP_3407 | SetFrequency | 1000 Hz | - | 5.6.3.8 Установка 1000 Гц на генераторе | 999 | 1001 | 1 | 0 |  | -
AKIP_3407 | PowerOn | - | - | 5.6.3.8 Включение генератора | 0 | 0 | 1 | 0 |  | -
MK | CloseRelays | 16, 21 | 1 | 5.6.3.8 Замыкание сигнальных ключей (измеряемый сигнал) | 0 | 0 | 1 | 0 |  | 1
GDM_78261 | GetVoltage | - | - | 5.6.3.8 Контроль выходного напряжения | 0.3 | 0.5 | 1 | 0 |  | -
MK | OpenRelays | 16, 21 | 1 | 5.6.3.8 Размыкание сигнальных ключей (измеряемый сигнал) | 0 | 0 | 1 | 0 |  | 1
AKIP_3407 | PowerOff | - | - | 5.6.3.8 Выключение генератора | 0 | 0 | 1 | 0 |  | -
AKIP_3407 | SetVoltage | 1 | - | 5.6.4.1 Установка 1 В на генераторе | 0.98 | 1.02 | 1 | 0 |  | -
AKIP_3407 | SetFrequency | 200 Hz | - | 5.6.4.1 Установка 200 Гц на генераторе | 199 | 201 | 1 | 0 |  | -
AKIP_3407 | PowerOn | - | - | 5.6.4.1 Контроль задаваемых напряжений: Включение генератора | 0 | 0 | 1 | 0 |  | -
MK | CloseRelays | 30 | 2 | 5.6.4.1 Замыкание сигнальных ключей (измеряемый сигнал) | 0 | 0 | 1 | 0 |  | 2
MK | CloseRelays | 8 | 1 | 5.6.4.1 Замыкание сигнальных ключей (измеряемый сигнал) | 0 | 0 | 1 | 0 |  | 1
Simulator | CloseRelays | 130 | - | 5.6.4.1 Замыкание сигнальных ключей (измеряемый сигнал) | 0 | 0 | 1 | 0 |  | -
GDM_78261 | GetVoltage | - | - | 5.6.4.1 Контроль задаваемых напряжений | 0.9 | 1.1 | 1 | 0 |  | -
Simulator | OpenRelays | 130 | - | 5.6.4.1 Размыкание сигнальных ключей (измеряемый сигнал) | 0 | 0 | 1 | 0 |  | -
MK | OpenRelays | 8 | 1 | 5.6.4.1 Размыкание сигнальных ключей (измеряемый сигнал) | 0 | 0 | 1 | 0 |  | 1
MK | OpenRelays | 30 | 2 | 5.6.4.1 Размыкание сигнальных ключей (измеряемый сигнал) | 0 | 0 | 1 | 0 |  | 2
MK | CloseRelays | 16, 21 | 1 | 5.6.4.2 Замыкание сигнальных ключей (измеряемый сигнал) | 0 | 0 | 1 | 0 |  | 1
GDM_78261 | GetVoltageAndSave | Uiu | - | 5.6.4.2 Контроль выходного напряжения UвыхИУ | -100 | 100 | 1 | 0 |  | -
MK | OpenRelays | 16, 21 | 1 | 5.6.4.2 Размыкание сигнальных ключей (измеряемый сигнал) | 0 | 0 | 1 | 0 |  | 1
MK | CloseRelays | 16, 22 | 1 | 5.6.4.2 Замыкание сигнальных ключей (измеряемый сигнал) | 0 | 0 | 1 | 0 |  | 1
GDM_78261 | GetVoltageAndSave | Uaf | - | 5.6.4.2 Контроль выходного напряжения UвыхАФ | -100 | 100 | 1 | 0 |  | -
MK | OpenRelays | 16, 22 | 1 | 5.6.4.2 Размыкание сигнальных ключей (измеряемый сигнал) | 0 | 0 | 1 | 0 |  | 1
None | Divide | Uaf, Uiu; V | - | 5.6.4.2 Контроль выходного напряжения UвыхАФ | 0.53 | 0.83 | 1 | 0 |  | -
AKIP_3407 | PowerOff | - | - | 5.6.4.2 Выключение генератора | 0 | 0 | 1 | 0 |  | -
AKIP_3407 | SetFrequency | 300 Hz | - | 5.6.4.3 Установка 300 Гц на генераторе | 299 | 301 | 1 | 0 |  | -
AKIP_3407 | PowerOn | - | - | 5.6.4.3 Включение генератора | 0 | 0 | 1 | 0 |  | -
MK | CloseRelays | 16, 21 | 1 | 5.6.4.3 Замыкание сигнальных ключей (измеряемый сигнал) | 0 | 0 | 1 | 0 |  | 1
GDM_78261 | GetVoltageAndSave | Uiu | - | 5.6.4.3 Контроль выходного напряжения | 0.36 | 0.66 | 1 | 0 |  | -
MK | OpenRelays | 16, 21 | 1 | 5.6.4.3 Размыкание сигнальных ключей (измеряемый сигнал) | 0 | 0 | 1 | 0 |  | 1
MK | CloseRelays | 16, 22 | 1 | 5.6.4.3 Замыкание сигнальных ключей (измеряемый сигнал) | 0 | 0 | 1 | 0 |  | 1
GDM_78261 | GetVoltageAndSave | Uaf | - | 5.6.4.3 Контроль выходного напряжения | 0.36 | 0.66 | 1 | 0 |  | -
MK | OpenRelays | 16, 22 | 1 | 5.6.4.3 Размыкание сигнальных ключей (измеряемый сигнал) | 0 | 0 | 1 | 0 |  | 1
None | Divide | Uaf, Uiu; V | - | 5.6.4.3 Контроль выходного напряжения UвыхАФ | 0.36 | 0.66 | 1 | 0 |  | -
AKIP_3407 | PowerOff | - | - | 5.6.4.3 Выключение генератора | 0 | 0 | 1 | 0 |  | -
AKIP_3407 | SetFrequency | 500 Hz | - | 5.6.4.4 Установка 500 Гц на генераторе | 499 | 501 | 1 | 0 |  | -
AKIP_3407 | PowerOn | - | - | 5.6.4.4 Включение генератора | 0 | 0 | 1 | 0 |  | -
MK | CloseRelays | 16, 21 | 1 | 5.6.4.4 Замыкание сигнальных ключей (измеряемый сигнал) | 0 | 0 | 1 | 0 |  | 1
GDM_78261 | GetVoltageAndSave | Uiu | - | 5.6.4.4 Контроль выходного напряжения | -100 | 100 | 1 | 0 |  | -
MK | OpenRelays | 16, 21 | 1 | 5.6.4.4 Размыкание сигнальных ключей (измеряемый сигнал) | 0 | 0 | 1 | 0 |  | 1
MK | CloseRelays | 16, 22 | 1 | 5.6.4.4 Замыкание сигнальных ключей (измеряемый сигнал) | 0 | 0 | 1 | 0 |  | 1
GDM_78261 | GetVoltageAndSave | Uaf | - | 5.6.4.4 Контроль выходного напряжения | -100 | 100 | 1 | 0 |  | -
MK | OpenRelays | 16, 22 | 1 | 5.6.4.4 Размыкание сигнальных ключей (измеряемый сигнал) | 0 | 0 | 1 | 0 |  | 1
None | Divide | Uaf, Uiu; V | - | 5.6.4.4 Контроль выходного напряжения UвыхАФ | 0.18 | 0.38 | 1 | 0 |  | -
AKIP_3407 | PowerOff | - | - | 5.6.4.4 Выключение генератора | 0 | 0 | 1 | 0 |  | -
AKIP_3407 | SetVoltage | 2 | - | 5.6.4.5 Установка 2 В на генераторе | 1.98 | 2.02 | 1 | 0 |  | -
AKIP_3407 | SetFrequency | 200 Hz | - | 5.6.4.5 Установка 200 Гц на генераторе | 199 | 201 | 1 | 0 |  | -
AKIP_3407 | PowerOn | - | - | 5.6.4.5 Включение генератора | 0 | 0 | 1 | 0 |  | -
MK | CloseRelays | 30 | 2 | 5.6.4.5 Замыкание сигнальных ключей (измеряемый сигнал) | 0 | 0 | 1 | 0 |  | 2
MK | CloseRelays | 8 | 1 | 5.6.4.5 Замыкание сигнальных ключей (измеряемый сигнал) | 0 | 0 | 1 | 0 |  | 1
Simulator | CloseRelays | 130 | - | 5.6.4.5 Замыкание сигнальных ключей (измеряемый сигнал) | 0 | 0 | 1 | 0 |  | -
GDM_78261 | GetVoltage | - | - | 5.6.4.5 Контроль задаваемого напряжения | 1.9 | 2.1 | 1 | 0 |  | -
Simulator | OpenRelays | 130 | - | 5.6.4.5 Размыкание сигнальных ключей (измеряемый сигнал) | 0 | 0 | 1 | 0 |  | -
MK | OpenRelays | 8 | 1 | 5.6.4.5 Размыкание сигнальных ключей (измеряемый сигнал) | 0 | 0 | 1 | 0 |  | 1
MK | OpenRelays | 30 | 2 | 5.6.4.5 Размыкание сигнальных ключей (измеряемый сигнал) | 0 | 0 | 1 | 0 |  | 2
MK | CloseRelays | 16, 21 | 1 | 5.6.4.6 Замыкание сигнальных ключей (измеряемый сигнал) | 0 | 0 | 1 | 0 |  | 1
GDM_78261 | GetVoltageAndSave | Uiu | - | 5.6.4.6 Контроль выходного напряжения | -100 | 100 | 1 | 0 |  | -
MK | OpenRelays | 16, 21 | 1 | 5.6.4.6 Размыкание сигнальных ключей (измеряемый сигнал) | 0 | 0 | 1 | 0 |  | 1
MK | CloseRelays | 16, 22 | 1 | 5.6.4.6 Замыкание сигнальных ключей (измеряемый сигнал) | 0 | 0 | 1 | 0 |  | 1
GDM_78261 | GetVoltageAndSave | Uaf | - | 5.6.4.6 Контроль выходного напряжения | -100 | 100 | 1 | 0 |  | -
MK | OpenRelays | 16, 22 | 1 | 5.6.4.6 Размыкание сигнальных ключей (измеряемый сигнал) | 0 | 0 | 1 | 0 |  | 1
None | Divide | Uaf, Uiu; V | - | 5.6.4.6 Контроль выходного напряжения UвыхАФ | 0.61 | 0.91 | 1 | 0 |  | -
AKIP_3407 | PowerOff | - | - | 5.6.4.6 Выключение генератора | 0 | 0 | 1 | 0 |  | -
AKIP_3407 | SetFrequency | 300 Hz | - | 5.6.4.7 Установка 300 Гц на генераторе | 299 | 301 | 1 | 0 |  | -
AKIP_3407 | PowerOn | - | - | 5.6.4.7 Включение генератора | 0 | 0 | 1 | 0 |  | -
MK | CloseRelays | 16, 21 | 1 | 5.6.4.7 Замыкание сигнальных ключей (измеряемый сигнал) | 0 | 0 | 1 | 0 |  | 1
GDM_78261 | GetVoltageAndSave | Uiu | - | 5.6.4.7 Контроль выходного напряжения | -100 | 100 | 1 | 0 |  | -
MK | OpenRelays | 16, 21 | 1 | 5.6.4.7 Размыкание сигнальных ключей (измеряемый сигнал) | 0 | 0 | 1 | 0 |  | 1
MK | CloseRelays | 16, 22 | 1 | 5.6.4.7 Замыкание сигнальных ключей (измеряемый сигнал) | 0 | 0 | 1 | 0 |  | 1
GDM_78261 | GetVoltageAndSave | Uaf | - | 5.6.4.7 Контроль выходного напряжения | -100 | 100 | 1 | 0 |  | -
MK | OpenRelays | 16, 22 | 1 | 5.6.4.7 Размыкание сигнальных ключей (измеряемый сигнал) | 0 | 0 | 1 | 0 |  | 1
None | Divide | Uaf, Uiu; V | - | 5.6.4.7 Контроль выходного напряжения UвыхАФ | 0.36 | 0.66 | 1 | 0 |  | -
AKIP_3407 | PowerOff | - | - | 5.6.4.7 Выключение генератора | 0 | 0 | 1 | 0 |  | -
AKIP_3407 | SetFrequency | 500 Hz | - | 5.6.4.8 Установка 500 Гц на генераторе | 499 | 501 | 1 | 0 |  | -
AKIP_3407 | PowerOn | - | - | 5.6.4.8 Включение генератора | 0 | 0 | 1 | 0 |  | -
MK | CloseRelays | 16, 21 | 1 | 5.6.4.8 Замыкание сигнальных ключей (измеряемый сигнал) | 0 | 0 | 1 | 0 |  | 1
GDM_78261 | GetVoltageAndSave | Uiu | - | 5.6.4.8 Контроль выходного напряжения | -100 | 100 | 1 | 0 |  | -
MK | OpenRelays | 16, 21 | 1 | 5.6.4.8 Размыкание сигнальных ключей (измеряемый сигнал) | 0 | 0 | 1 | 0 |  | 1
MK | CloseRelays | 16, 22 | 1 | 5.6.4.8 Замыкание сигнальных ключей (измеряемый сигнал) | 0 | 0 | 1 | 0 |  | 1
GDM_78261 | GetVoltageAndSave | Uaf | - | 5.6.4.8 Контроль выходного напряжения | -100 | 100 | 1 | 0 |  | -
MK | OpenRelays | 16, 22 | 1 | 5.6.4.8 Размыкание сигнальных ключей (измеряемый сигнал) | 0 | 0 | 1 | 0 |  | 1
None | Divide | Uaf, Uiu; V | - | 5.6.4.8 Контроль выходного напряжения UвыхАФ | 0.19 | 0.39 | 1 | 0 |  | -
AKIP_3407 | PowerOff | - | - | 5.6.4.8 Выключение генератора | 0 | 0 | 1 | 0 |  | -
AKIP_3407 | SetFrequency | 800 Hz | - | 5.6.4.9 Установка 800 Гц на генераторе | 799 | 801 | 1 | 0 |  | -
AKIP_3407 | PowerOn | - | - | 5.6.4.9 Включение генератора | 0 | 0 | 1 | 0 |  | -
MK | CloseRelays | 16, 21 | 1 | 5.6.4.9 Замыкание сигнальных ключей (измеряемый сигнал) | 0 | 0 | 1 | 0 |  | 1
GDM_78261 | GetVoltageAndSave | Uiu | - | 5.6.4.9 Контроль выходного напряжения | -100 | 100 | 1 | 0 |  | -
MK | OpenRelays | 16, 21 | 1 | 5.6.4.9 Размыкание сигнальных ключей (измеряемый сигнал) | 0 | 0 | 1 | 0 |  | 1
MK | CloseRelays | 16, 22 | 1 | 5.6.4.9 Замыкание сигнальных ключей (измеряемый сигнал) | 0 | 0 | 1 | 0 |  | 1
GDM_78261 | GetVoltageAndSave | Uaf | - | 5.6.4.9 Контроль выходного напряжения | -100 | 100 | 1 | 0 |  | -
MK | OpenRelays | 16, 22 | 1 | 5.6.4.9 Размыкание сигнальных ключей (измеряемый сигнал) | 0 | 0 | 1 | 0 |  | 1
None | Divide | Uaf, Uiu; V | - | 5.6.4.9 Контроль выходного напряжения UвыхАФ | 0.08 | 0.18 | 1 | 0 |  | -
AKIP_3407 | PowerOff | - | - | 5.6.4.9 Выключение генератора | 0 | 0 | 1 | 0 |  | -
Simulator | OpenRelays | 1, 2, 105, 106, 114, 123, 120 | - | 5.6.4.9 Размыкание реле (источник сигнала, вкл. Ключ) | 0 | 0 | 1 | 0 |  | -
MK | CloseRelays | 16, 21 | 1 | 5.6.5.1 Проверка напряжения смещения нуля: замыкание сигнальных ключей (измеряемый сигнал) | 0 | 0 | 1 | 0 |  | 1
GDM_78261 | GetVoltageAndSave | 1 | - | 5.6.5.1 Проверка напряжения смещения нуля. Запись значения в память | 0.176 | 0.184 | 1 | 0 |  | -
MK | OpenRelays | 16, 21 | 1 | 5.6.5.1 Размыкание сигнальных ключей (измеряемый сигнал) | 0 | 0 | 1 | 0 |  | 1
MK | CloseRelays | 16, 22 | 1 | 5.6.5.2 Проверка напряжения смещения нуля: замыкание сигнальных ключей (измеряемый сигнал) | 0 | 0 | 1 | 0 |  | 1
GDM_78261 | GetVoltageAndSave | 2 | - | 5.6.5.2 Проверка напряжения смещения нуля. Запись значения в память | 0.186 | 0.194 | 1 | 0 |  | -
MK | OpenRelays | 16, 22 | 1 | 5.6.5.2 Размыкание сигнальных ключей (измеряемый сигнал) | 0 | 0 | 1 | 0 |  | 1
MK | CloseRelays | 3 | 5 | 5.6.5.3 Проверка напряжения смещения нуля: замыкание сигнальных ключей (измеряемый сигнал) | 0 | 0 | 1 | 0 |  | 5
MK | CloseRelays | 17 | 4 | 5.6.5.3 Проверка напряжения смещения нуля: замыкание сигнальных ключей (измеряемый сигнал) | 0 | 0 | 1 | 0 |  | 4
GDM_78261 | GetVoltageAndSave | 3 | - | 5.6.5.3 Проверка напряжения смещения нуля. Запись значения в память | 0.556 | 0.564 | 1 | 0 |  | -
MK | OpenRelays | 17 | 4 | 5.6.5.3 Размыкание сигнальных ключей (измеряемый сигнал) | 0 | 0 | 1 | 0 |  | 4
MK | OpenRelays | 3 | 5 | 5.6.5.3 Размыкание сигнальных ключей (измеряемый сигнал) | 0 | 0 | 1 | 0 |  | 5
Simulator | CloseRelays | 3, 4, 104, 106, 115, 120 | - | 5.6.5.4 Замыкание реле (источник сигнала, вкл. Ключ) | 0 | 0 | 1 | 0 |  | -
Keithley2401_1 | SetVoltage | 0 | - | 5.6.5.4 Установка 0 на ЦАП1 | 0 | 0 | 1 | 0 |  | -
Keithley2401_1 | PowerOn | - | - | 5.6.5.4 ЦАП1 (включение) | 0 | 0 | 1 | 0 |  | -
Simulator | CloseRelays | 130 | - | 5.6.5.4 Замыкание сигнальных ключей (измеряемый сигнал) | 0 | 0 | 1 | 0 |  | -
MK | CloseRelays | 30 | 2 | 5.6.5.4 Замыкание сигнальных ключей (измеряемый сигнал) | 0 | 0 | 1 | 0 |  | 2
MK | CloseRelays | 8 | 1 | 5.6.5.4 Замыкание сигнальных ключей (измеряемый сигнал) | 0 | 0 | 1 | 0 |  | 1
GDM_78261 | GetVoltage | - | - | 5.6.5.4 Контроль задаваемых напряжений ЦАП | -0.01 | 0.01 | 1 | 0 |  | -
MK | OpenRelays | 8 | 1 | 5.6.5.4 Размыкание сигнальных ключей (измеряемый сигнал) | 0 | 0 | 1 | 0 |  | 1
MK | OpenRelays | 30 | 2 | 5.6.5.4 Размыкание сигнальных ключей (измеряемый сигнал) | 0 | 0 | 1 | 0 |  | 2
Simulator | OpenRelays | 130 | - | 5.6.5.4 Размыкание сигнальных ключей (измеряемый сигнал) | 0 | 0 | 1 | 0 |  | -
MK | CloseRelays | 16, 21 | 1 | 5.6.5.5 Замыкание сигнальных ключей (измеряемый сигнал) | 0 | 0 | 1 | 0 |  | 1
GDM_78261 | GetVoltageAndSave | 4 | - | 5.6.5.5 Контроль выходного напряжения ИУ | -100 | 100 | 1 | 0 |  | -
None | Substract | 4, 1; V | - | 5.6.5.5 Контроль выходного напряжения ИУ | -0.05 | 0.05 | 1 | 0 |  | -
MK | OpenRelays | 16, 21 | 1 | 5.6.5.5 Размыкание сигнальных ключей (измеряемый сигнал) | 0 | 0 | 1 | 0 |  | 1
MK | CloseRelays | 16, 22 | 1 | 5.6.5.6 Замыкание сигнальных ключей (измеряемый сигнал) | 0 | 0 | 1 | 0 |  | 1
GDM_78261 | GetVoltageAndSave | 5 | - | 5.6.5.6 Контроль выходного напряжения АФ | -0.05 | 0.05 | 1 | 0 |  | -
None | Substract | 5, 2; V | - | 5.6.5.6 Контроль выходного напряжения АФ | -0.05 | 0.05 | 1 | 0 |  | -
MK | OpenRelays | 16, 22 | 1 | 5.6.5.6 Размыкание сигнальных ключей (измеряемый сигнал) | 0 | 0 | 1 | 0 |  | 1
MK | CloseRelays | 3 | 5 | 5.6.5.7 Замыкание сигнальных ключей (измеряемый сигнал) | 0 | 0 | 1 | 0 |  | 5
MK | CloseRelays | 17 | 4 | 5.6.5.7 Замыкание сигнальных ключей (измеряемый сигнал) | 0 | 0 | 1 | 0 |  | 4
GDM_78261 | GetVoltageAndSave | 6 | - | 5.6.5.7 Контроль выходного напряжения КТО | -0.05 | 0.05 | 1 | 0 |  | -
None | Substract | 6, 3; V | - | 5.6.5.7 Контроль выходного напряжения КТО | -0.05 | 0.05 | 1 | 0 |  | -
MK | OpenRelays | 17 | 4 | 5.6.5.7 Размыкание сигнальных ключей (измеряемый сигнал) | 0 | 0 | 1 | 0 |  | 4
MK | OpenRelays | 3 | 5 | 5.6.5.7 Размыкание сигнальных ключей (измеряемый сигнал) | 0 | 0 | 1 | 0 |  | 5
Simulator | CloseRelays | 130 | - | 5.6.5.8 Замыкание сигнальных ключей (измеряемый сигнал) | 0 | 0 | 1 | 0 |  | -
MK | CloseRelays | 30 | 2 | 5.6.5.8 Замыкание сигнальных ключей (измеряемый сигнал) | 0 | 0 | 1 | 0 |  | 2
MK | CloseRelays | 8 | 1 | 5.6.5.8 Замыкание сигнальных ключей (измеряемый сигнал) | 0 | 0 | 1 | 0 |  | 1
GDM_78261 | GetVoltage | - | - | 5.6.5.8 Контроль выходного напряжения | -0.01 | 0.01 | 1 | 0 |  | -
MK | OpenRelays | 8 | 1 | 5.6.5.8 Размыкание сигнальных ключей (измеряемый сигнал) | 0 | 0 | 1 | 0 |  | 1
MK | OpenRelays | 30 | 2 | 5.6.5.8 Размыкание сигнальных ключей (измеряемый сигнал) | 0 | 0 | 1 | 0 |  | 2
Simulator | OpenRelays | 130 | - | 5.6.5.8 Размыкание сигнальных ключей (измеряемый сигнал) | 0 | 0 | 1 | 0 |  | -
MK | CloseRelays | 16, 21 | 1 | 5.6.5.9 Замыкание сигнальных ключей (измеряемый сигнал) | 0 | 0 | 1 | 0 |  | 1
GDM_78261 | GetVoltageGetSaved | 7 | - | 5.6.5.9 Контроль выходного напряжения ИУ | -2.05 | -1.95 | 1 | 0 |  | -
None | Substract | 7, 1; V | - | 5.6.5.9 Контроль выходного напряжения ИУ | -2.05 | -1.95 | 1 | 0 |  | -
MK | OpenRelays | 16, 21 | 1 | 5.6.5.9 Размыкание сигнальных ключей (измеряемый сигнал) | 0 | 0 | 1 | 0 |  | 1
MK | CloseRelays | 16, 22 | 1 | 5.6.5.10 Замыкание сигнальных ключей (измеряемый сигнал) | 0 | 0 | 1 | 0 |  | 1
GDM_78261 | GetVoltageGetSaved | 8 | - | 5.6.5.10 Контроль выходного напряжения АФ | -2.05 | -1.95 | 1 | 0 |  | -
None | Substract | 8, 2; V | - | 5.6.5.10 Контроль выходного напряжения АФ | -2.05 | -1.95 | 1 | 0 |  | -
MK | OpenRelays | 16, 22 | 1 | 5.6.5.10 Размыкание сигнальных ключей (измеряемый сигнал) | 0 | 0 | 1 | 0 |  | 1
MK | CloseRelays | 3 | 5 | 5.6.5.11 Замыкание сигнальных ключей (измеряемый сигнал) | 0 | 0 | 1 | 0 |  | 5
MK | CloseRelays | 17 | 4 | 5.6.5.11 Замыкание сигнальных ключей (измеряемый сигнал) | 0 | 0 | 1 | 0 |  | 4
GDM_78261 | GetVoltageGetSaved | 9 | - | 5.6.5.11 Контроль выходного напряжения КТО | 1.95 | 2.05 | 1 | 0 |  | -
None | Substract | 9, 3; V | - | 5.6.5.11 Контроль выходного напряжения КТО | 1.95 | 2.05 | 1 | 0 |  | -
MK | OpenRelays | 17 | 4 | 5.6.5.11 Размыкание сигнальных ключей (измеряемый сигнал) | 0 | 0 | 1 | 0 |  | 4
MK | OpenRelays | 3 | 5 | 5.6.5.11 Размыкание сигнальных ключей (измеряемый сигнал) | 0 | 0 | 1 | 0 |  | 5
Keithley2401_1 | PowerOff | - | - | 5.6.5.12 ЦАП1 (выключение) | 0 | 0 | 1 | 0 |  | -
Keithley2401_1 | SetVoltage | 0.25 | - | 5.6.5.12 Установка 0.25 на ЦАП1 | 0 | 0 | 1 | 0 |  | -
Keithley2401_1 | PowerOn | - | - | 5.6.5.12 ЦАП1 (включение) | 0 | 0 | 1 | 0 |  | -
MK | CloseRelays | 30 | 2 | 5.6.5.12 Замыкание сигнальных ключей (измеряемый сигнал) | 0 | 0 | 1 | 0 |  | 2
MK | CloseRelays | 8 | 1 | 5.6.5.12 Замыкание сигнальных ключей (измеряемый сигнал) | 0 | 0 | 1 | 0 |  | 1
Simulator | CloseRelays | 130 | - | 5.6.5.12 Замыкание сигнальных ключей (измеряемый сигнал) | 0 | 0 | 1 | 0 |  | -
GDM_78261 | GetVoltage | - | - | 5.6.5.12 Контроль задаваемых напряжений ЦАП | 0.24 | 0.26 | 1 | 0 |  | -
Simulator | OpenRelays | 130 | - | 5.6.5.12 Размыкание сигнальных ключей (измеряемый сигнал) | 0 | 0 | 1 | 0 |  | -
MK | OpenRelays | 8 | 1 | 5.6.5.12 Размыкание сигнальных ключей (измеряемый сигнал) | 0 | 0 | 1 | 0 |  | 1
MK | OpenRelays | 30 | 2 | 5.6.5.12 Размыкание сигнальных ключей (измеряемый сигнал) | 0 | 0 | 1 | 0 |  | 2
MK | CloseRelays | 16, 21 | 1 | 5.6.5.13 Замыкание сигнальных ключей (измеряемый сигнал) | 0 | 0 | 1 | 0 |  | 1
GDM_78261 | GetVoltageAndSave | 10 | - | 5.6.5.13 Контроль выходного напряжения ИУ | -100 | 100 | 1 | 0 |  | -
None | Substract | 10, 1; V | - | 5.6.5.13 Контроль выходного напряжения ИУ | -5.2 | -4.8 | 1 | 0 |  | -
MK | OpenRelays | 16, 21 | 1 | 5.6.5.13 Размыкание сигнальных ключей (измеряемый сигнал) | 0 | 0 | 1 | 0 |  | 1
MK | CloseRelays | 16, 22 | 1 | 5.6.5.14 Замыкание сигнальных ключей (измеряемый сигнал) | 0 | 0 | 1 | 0 |  | 1
GDM_78261 | GetVoltageAndSave | 11 | - | 5.6.5.14 Контроль выходного напряжения АФ | -100 | 100 | 1 | 0 |  | -
None | Substract | 11, 2; V | - | 5.6.5.14 Контроль выходного напряжения АФ | -5.2 | -4.8 | 1 | 0 |  | -
MK | OpenRelays | 16, 22 | 1 | 5.6.5.14 Размыкание сигнальных ключей (измеряемый сигнал) | 0 | 0 | 1 | 0 |  | 1
MK | CloseRelays | 3 | 5 | 5.6.5.15 Замыкание сигнальных ключей (измеряемый сигнал) | 0 | 0 | 1 | 0 |  | 5
MK | CloseRelays | 17 | 4 | 5.6.5.15 Замыкание сигнальных ключей (измеряемый сигнал) | 0 | 0 | 1 | 0 |  | 4
GDM_78261 | GetVoltageAndSave | 12 | - | 5.6.5.15 Контроль выходного напряжения КТО | -100 | 100 | 1 | 0 |  | -
None | Substract | 12, 3; V | - | 5.6.5.15 Контроль выходного напряжения КТО | 4.8 | 5.2 | 1 | 0 |  | -
MK | OpenRelays | 17 | 4 | 5.6.5.15 Размыкание сигнальных ключей (измеряемый сигнал) | 0 | 0 | 1 | 0 |  | 4
MK | OpenRelays | 3 | 5 | 5.6.5.15 Размыкание сигнальных ключей (измеряемый сигнал) | 0 | 0 | 1 | 0 |  | 5
Keithley2401_1 | PowerOff | - | - | 5.6.5.15 ЦАП1 (выключение) | 0 | 0 | 1 | 0 |  | -
Keithley2401_1 | SetVoltage | 0 | - | 5.6.5.16 Установка 0.0 на ЦАП1 | 0 | 0 | 1 | 0 |  | -
Keithley2401_1 | PowerOn | - | - | 5.6.5.16 ЦАП1 (включение) | 0 | 0 | 1 | 0 |  | -
Keithley2401_2 | SetVoltage | 0.3 | - | 5.6.5.16 Установка 0.3 на ЦАП2 | 0 | 0 | 1 | 0 |  | -
Keithley2401_2 | PowerOn | - | - | 5.6.5.16 ЦАП1 (включение) | 0 | 0 | 1 | 0 |  | -
Simulator | CloseRelays | 5, 6 | - | 5.6.5.16 Замыкание реле (источник сигнала, вкл. Ключ) | 0 | 0 | 1 | 0 |  | -
MK | CloseRelays | 30 | 2 | 5.6.5.16 Замыкание сигнальных ключей (измеряемый сигнал) | 0 | 0 | 1 | 0 |  | 2
MK | CloseRelays | 8 | 1 | 5.6.5.16 Замыкание сигнальных ключей (измеряемый сигнал) | 0 | 0 | 1 | 0 |  | 1
Simulator | CloseRelays | 130 | - | 5.6.5.16 Замыкание сигнальных ключей (измеряемый сигнал) | 0 | 0 | 1 | 0 |  | -
GDM_78261 | GetVoltage | - | - | 5.6.5.16 Контроль задаваемых напряжений ЦАП | -0.01 | 0.01 | 1 | 0 |  | -
Simulator | CloseRelays | 102 | - | 5.6.5.17 Замыкание реле (источник сигнала, вкл. Ключ) | 0 | 0 | 1 | 0 |  | -
GDM_78261 | GetVoltage | - | - | 5.6.5.17 Контроль задаваемых напряжений ЦАП | 0.29 | 0.31 | 1 | 0 |  | -
Simulator | OpenRelays | 130 | - | 5.6.5.17 Размыкание сигнальных ключей (измеряемый сигнал) | 0 | 0 | 1 | 0 |  | -
MK | OpenRelays | 8 | 1 | 5.6.5.17 Размыкание сигнальных ключей (измеряемый сигнал) | 0 | 0 | 1 | 0 |  | 1
MK | OpenRelays | 30 | 2 | 5.6.5.17 Размыкание сигнальных ключей (измеряемый сигнал) | 0 | 0 | 1 | 0 |  | 2
MK | CloseRelays | 16, 21 | 1 | 5.6.5.18 Замыкание сигнальных ключей (измеряемый сигнал) | 0 | 0 | 1 | 0 |  | 1
GDM_78261 | GetVoltageAndSave | 13 | - | 5.6.5.18 Контроль выходного напряжения ИУ | -100 | 100 | 1 | 0 |  | -
None | Substract | 13, 1; V | - | 5.6.5.18 Контроль выходного напряжения ИУ | -2.05 | -1.95 | 1 | 0 |  | -
MK | OpenRelays | 16, 21 | 1 | 5.6.5.18 Размыкание сигнальных ключей (измеряемый сигнал) | 0 | 0 | 1 | 0 |  | 1
MK | CloseRelays | 16, 22 | 1 | 5.6.5.19 Замыкание сигнальных ключей (измеряемый сигнал) | 0 | 0 | 1 | 0 |  | 1
GDM_78261 | GetVoltageAndSave | 14 | - | 5.6.5.19 Контроль выходного напряжения АФ | -100 | 100 | 1 | 0 |  | -
None | Substract | 14, 2; V | - | 5.6.5.19 Контроль выходного напряжения АФ | -2.05 | -1.95 | 1 | 0 |  | -
MK | OpenRelays | 16, 22 | 1 | 5.6.5.19 Размыкание сигнальных ключей (измеряемый сигнал) | 0 | 0 | 1 | 0 |  | 1
MK | CloseRelays | 3 | 5 | 5.6.5.20 Замыкание сигнальных ключей (измеряемый сигнал) | 0 | 0 | 1 | 0 |  | 5
MK | CloseRelays | 17 | 4 | 5.6.5.20 Замыкание сигнальных ключей (измеряемый сигнал) | 0 | 0 | 1 | 0 |  | 4
GDM_78261 | GetVoltageAndSave | 15 | - | 5.6.5.20 Контроль выходного напряжения КТО | -100 | 100 | 1 | 0 |  | -
None | Substract | 15, 3; V | - | 5.6.5.20 Контроль выходного напряжения КТО | 1.95 | 2.05 | 1 | 0 |  | -
MK | OpenRelays | 17 | 4 | 5.6.5.20 Размыкание сигнальных ключей (измеряемый сигнал) | 0 | 0 | 1 | 0 |  | 4
MK | OpenRelays | 3 | 5 | 5.6.5.20 Размыкание сигнальных ключей (измеряемый сигнал) | 0 | 0 | 1 | 0 |  | 5
Keithley2401_1 | PowerOff | - | - | 5.6.5.20 ЦАП1 (выключение) | 0 | 0 | 1 | 0 |  | -
Keithley2401_2 | PowerOff | - | - | 5.6.5.20 ЦАП2 (выключение) | 0 | 0 | 1 | 0 |  | -
Simulator | OpenRelays | 102 | - | 5.6.5.20 Размыкание реле (источник сигнала, вкл. Ключ) | 0 | 0 | 1 | 0 |  | -
Keithley2401_1 | SetVoltage | 0.25 | - | 5.6.5.21 Установка 0.25 на ЦАП1 | 0 | 0 | 1 | 0 |  | -
Keithley2401_1 | PowerOn | - | - | 5.6.5.21 ЦАП1 (включение) | 0 | 0 | 1 | 0 |  | -
Keithley2401_2 | SetVoltage | 0.5 | - | 5.6.5.21 Установка 0.5 на ЦАП2 | 0 | 0 | 1 | 0 |  | -
Keithley2401_2 | PowerOn | - | - | 5.6.5.21 ЦАП1 (включение) | 0 | 0 | 1 | 0 |  | -
MK | CloseRelays | 30 | 2 | 5.6.5.21 Замыкание сигнальных ключей (измеряемый сигнал) | 0 | 0 | 1 | 0 |  | 2
MK | CloseRelays | 8 | 1 | 5.6.5.21 Замыкание сигнальных ключей (измеряемый сигнал) | 0 | 0 | 1 | 0 |  | 1
Simulator | CloseRelays | 130 | - | 5.6.5.21 Замыкание сигнальных ключей (измеряемый сигнал) | 0 | 0 | 1 | 0 |  | -
GDM_78261 | GetVoltage | - | - | 5.6.5.21 Контроль задаваемых напряжений | 0.24 | 0.26 | 1 | 0 |  | -
Simulator | CloseRelays | 102 | - | 5.6.5.22 Замыкание реле (источник сигнала, вкл. Ключ) | 0 | 0 | 1 | 0 |  | -
GDM_78261 | GetVoltage | - | - | 5.6.5.22 Контроль задаваемых напряжений | 0.49 | 0.51 | 1 | 0 |  | -
Simulator | OpenRelays | 130 | - | 5.6.5.22 Размыкание сигнальных ключей (измеряемый сигнал) | 0 | 0 | 1 | 0 |  | -
MK | OpenRelays | 8 | 1 | 5.6.5.22 Размыкание сигнальных ключей (измеряемый сигнал) | 0 | 0 | 1 | 0 |  | 1
MK | OpenRelays | 30 | 2 | 5.6.5.22 Размыкание сигнальных ключей (измеряемый сигнал) | 0 | 0 | 1 | 0 |  | 2
MK | CloseRelays | 16, 21 | 1 | 5.6.5.23 Замыкание сигнальных ключей (измеряемый сигнал) | 0 | 0 | 1 | 0 |  | 1
GDM_78261 | GetVoltageAndSave | 16 | - | 5.6.5.23 Контроль выходного напряжения ИУ | -100 | 100 | 1 | 0 |  | -
None | Substract | 16, 1; V | - | 5.6.5.23 Контроль выходного напряжения ИУ | -4.1 | -3.9 | 1 | 0 |  | -
MK | OpenRelays | 16, 21 | 1 | 5.6.5.23 Размыкание сигнальных ключей (измеряемый сигнал) | 0 | 0 | 1 | 0 |  | 1
MK | CloseRelays | 16, 22 | 1 | 5.6.5.24 Замыкание сигнальных ключей (измеряемый сигнал) | 0 | 0 | 1 | 0 |  | 1
GDM_78261 | GetVoltageAndSave | 17 | - | 5.6.5.24 Контроль выходного напряжения АФ | -100 | 100 | 1 | 0 |  | -
None | Substract | 17, 2; V | - | 5.6.5.24 Контроль выходного напряжения АФ | -4.1 | -3.9 | 1 | 0 |  | -
MK | OpenRelays | 16, 22 | 1 | 5.6.5.24 Размыкание сигнальных ключей (измеряемый сигнал) | 0 | 0 | 1 | 0 |  | 1
MK | CloseRelays | 3 | 5 | 5.6.5.25 Замыкание сигнальных ключей (измеряемый сигнал) | 0 | 0 | 1 | 0 |  | 5
MK | CloseRelays | 17 | 4 | 5.6.5.25 Замыкание сигнальных ключей (измеряемый сигнал) | 0 | 0 | 1 | 0 |  | 4
GDM_78261 | GetVoltageAndSave | 18 | - | 5.6.5.25 Контроль выходного напряжения КТО | -100 | 100 | 1 | 0 |  | -
None | Substract | 18, 3; V | - | 5.6.5.25 Контроль выходного напряжения КТО | 3.9 | 4.1 | 1 | 0 |  | -
MK | OpenRelays | 17 | 4 | 5.6.5.25 Размыкание сигнальных ключей (измеряемый сигнал) | 0 | 0 | 1 | 0 |  | 4
MK | OpenRelays | 3 | 5 | 5.6.5.25 Размыкание сигнальных ключей (измеряемый сигнал) | 0 | 0 | 1 | 0 |  | 5
Keithley2401_1 | PowerOff | - | - | 5.6.5.25 ЦАП1 (выключение) | 0 | 0 | 1 | 0 |  | -
Keithley2401_2 | PowerOff | - | - | 5.6.5.25 ЦАП2 (выключение) | 0 | 0 | 1 | 0 |  | -
Simulator | OpenRelays | 3, 4, 5, 6, 104, 106, 115, 120, 102 | - | 5.6.6.1 Размыкание реле (источник сигнала, вкл. Ключ) | 0 | 0 | 1 | 0 |  | -
Simulator | CloseRelays | 109, 110, 116, 117 | - | 5.6.6.1 Замыкание реле (Имитатор) | 0 | 0 | 1 | 0 |  | -
Simulator | CloseRelays | 107, 108, 121, 122, 123 | - | 5.6.6.1 Замыкание реле (источник сигнала, вкл. Ключ) | 0 | 0 | 1 | 0 |  | -
MK | CloseRelays | 9 | 2 | 5.6.6.1 Замыкание сигнальных ключей (измеряемый сигнал) | 0 | 0 | 1 | 0 |  | 2
MK | CloseRelays | 8 | 1 | 5.6.6.1 Замыкание сигнальных ключей (измеряемый сигнал) | 0 | 0 | 1 | 0 |  | 1
GDM_78261 | GetVoltageAndSave | U4 | - | 5.6.6.1 Проверка выданного Uпит КТО. Запись значения в память | 0.015 | 0.035 | 1 | 0 |  | -
MK | OpenRelays | 8 | 1 | 5.6.6.1 Размыкание сигнальных ключей (измеряемый сигнал) | 0 | 0 | 1 | 0 |  | 1
MK | OpenRelays | 9 | 2 | 5.6.6.1 Размыкание сигнальных ключей (измеряемый сигнал) | 0 | 0 | 1 | 0 |  | 2
MK | CloseRelays | 3 | 5 | 5.6.6.2 Замыкание сигнальных ключей (измеряемый сигнал) | 0 | 0 | 1 | 0 |  | 5
MK | CloseRelays | 17 | 4 | 5.6.6.2 Замыкание сигнальных ключей (измеряемый сигнал) | 0 | 0 | 1 | 0 |  | 4
GDM_78261 | GetCurrentAndSave | I5 | - | 5.6.6.2 Проверка тока измерения Iст. Запись значения в память | 1.54 | 1.62 | 1 | 0 |  | -
None | Save | R1; Ohm | 17,2 | 5.6.6.2 Запись значения сопротивления резистора в память | 0 | 0 | 1 | 0 |  | 17,2
None | MultiplyAndSave | I5, R1; V | U5; V | 5.6.6.2 Вычисление U5 | 1.47 | 1.53 | 1 | 0 |  | U5; V
GDM_78261 | GetVoltage | - | - | 5.6.6.3 Контроль выходного напряжения КТО | 0.32 | 0.36 | 1 | 0 |  | -
MK | OpenRelays | 17 | 4 | 5.6.6.3 Размыкание сигнальных ключей (измеряемый сигнал) | 0 | 0 | 1 | 0 |  | 4
MK | OpenRelays | 3 | 5 | 5.6.6.3 Размыкание сигнальных ключей (измеряемый сигнал) | 0 | 0 | 1 | 0 |  | 5
None | Substract | U5, U4; V | - | 5.6.6.4 Вычисление U5 - U4 | 1.47 | 1.53 | 1 | 0 |  | -
Simulator | OpenRelays | 109, 110, 116, 117 | - | 5.6.6.4 Размыкание реле (Имитатор) | 0 | 0 | 1 | 0 |  | -
Simulator | CloseRelays | 111, 112, 118, 119 | - | 5.6.6.5 Замыкание реле (Имитатор) | 0 | 0 | 1 | 0 |  | -
MK | CloseRelays | 9 | 2 | 5.6.6.5 Замыкание сигнальных ключей (измеряемый сигнал) | 0 | 0 | 1 | 0 |  | 2
MK | CloseRelays | 8 | 1 | 5.6.6.5 Замыкание сигнальных ключей (измеряемый сигнал) | 0 | 0 | 1 | 0 |  | 1
GDM_78261 | GetVoltageAndSave | U6 | - | 5.6.6.5 Проверка выданного Uпит КТО. Запись значения в память | 0.15 | 0.19 | 1 | 0 |  | -
MK | OpenRelays | 8 | 1 | 5.6.6.5 Размыкание сигнальных ключей (измеряемый сигнал) | 0 | 0 | 1 | 0 |  | 1
MK | OpenRelays | 9 | 2 | 5.6.6.5 Размыкание сигнальных ключей (измеряемый сигнал) | 0 | 0 | 1 | 0 |  | 2
MK | CloseRelays | 4 | 5 | 5.6.6.6 Замыкание сигнальных ключей (измеряемый сигнал) | 0 | 0 | 1 | 0 |  | 5
MK | CloseRelays | 17 | 4 | 5.6.6.6 Замыкание сигнальных ключей (измеряемый сигнал) | 0 | 0 | 1 | 0 |  | 4
GDM_78261 | GetCurrentAndSave | I7 | - | 5.6.6.6 Контроль тока измерения Iст. Запись значения в память | 1.66 | 1.72 | 1 | 0 |  | -
None | Save | R2; Ohm | 120,0 | 5.6.6.6 Запись значения сопротивления резистора в память | 0 | 0 | 1 | 0 |  | 120,0
None | MultiplyAndSave | I7, R2; V | U7; V | 5.6.6.6 Вычисление U7 | 1.47 | 1.53 | 1 | 0 |  | U7; V
MK | OpenRelays | 17 | 4 | 5.6.6.6 Размыкание сигнальных ключей (измеряемый сигнал) | 0 | 0 | 1 | 0 |  | 4
MK | OpenRelays | 4 | 5 | 5.6.6.6 Размыкание сигнальных ключей (измеряемый сигнал) | 0 | 0 | 1 | 0 |  | 5
MK | CloseRelays | 3 | 5 | 5.6.6.7 Замыкание сигнальных ключей (измеряемый сигнал) | 0 | 0 | 1 | 0 |  | 5
MK | CloseRelays | 17 | 4 | 5.6.6.7 Замыкание сигнальных ключей (измеряемый сигнал) | 0 | 0 | 1 | 0 |  | 4
GDM_78261 | GetVoltage | - | - | 5.6.6.7 Проверка выходного напряжения КТО | 2.36 | 2.46 | 1 | 0 |  | -
MK | OpenRelays | 17 | 4 | 5.6.6.7 Размыкание сигнальных ключей (измеряемый сигнал) | 0 | 0 | 1 | 0 |  | 4
MK | OpenRelays | 3 | 5 | 5.6.6.7 Размыкание сигнальных ключей (измеряемый сигнал) | 0 | 0 | 1 | 0 |  | 5
None | Substract | U7, U6; V | - | 5.6.6.8 Вычисление U7 - U6 | 1.47 | 1.53 | 1 | 0 |  | -
Simulator | OpenRelays | 111, 112, 118, 119 | - | 5.6.6.8 Размыкание реле (Имитатор) | 0 | 0 | 1 | 0 |  | -
Simulator | OpenRelays | 107, 108, 121, 122, 123 | - | 5.6.7.1 Вкл. Ключ (Размыкание) | 0 | 0 | 1 | 0 |  | -
MK | CloseRelays | 9 | 2 | 5.6.7.1 Замыкание сигнальных ключей (измеряемый сигнал) | 0 | 0 | 1 | 0 |  | 2
MK | CloseRelays | 8 | 1 | 5.6.7.1 Замыкание сигнальных ключей (измеряемый сигнал) | 0 | 0 | 1 | 0 |  | 1
GDM_78261 | GetVoltage | - | - | 5.6.7.1 Проверка выданного Uпит КТО | 0.13 | 0.15 | 1 | 0 |  | -
MK | OpenRelays | 8 | 1 | 5.6.7.1 Размыкание сигнальных ключей (измеряемый сигнал) | 0 | 0 | 1 | 0 |  | 1
MK | OpenRelays | 9 | 2 | 5.6.7.1 Размыкание сигнальных ключей (измеряемый сигнал) | 0 | 0 | 1 | 0 |  | 2
MK | CloseRelays | 17 | 4 | 5.6.7.2 Замыкание сигнальных ключей (измеряемый сигнал) | 0 | 0 | 1 | 0 |  | 4
MK | CloseRelays | 4 | 5 | 5.6.7.2 Замыкание сигнальных ключей (измеряемый сигнал) | 0 | 0 | 1 | 0 |  | 5
GDM_78261 | GetCurrent | - | - | 5.6.7.2 Контроль тока измерения Iст | 1.64 | 1.7 | 1 | 0 |  | -
MK | OpenRelays | 4 | 5 | 5.6.7.3 Размыкание сигнальных ключей (измеряемый сигнал) | 0 | 0 | 1 | 0 |  | 5
MK | CloseRelays | 3 | 5 | 5.6.7.2 Замыкание сигнальных ключей (измеряемый сигнал) | 0 | 0 | 1 | 0 |  | 5
GDM_78261 | GetVoltage | - | - | 5.6.7.3 Проверка выходного напряжения КТО | 1.95 | 2.05 | 1 | 0 |  | -
MK | OpenRelays | 3 | 5 | 5.6.7.3 Размыкание сигнальных ключей (измеряемый сигнал) | 0 | 0 | 1 | 0 |  | 5
MK | OpenRelays | 17 | 4 | 5.6.7.3 Размыкание сигнальных ключей (измеряемый сигнал) | 0 | 0 | 1 | 0 |  | 4
MK | OpenRelays | 28, 23, 19, 25, 24, 20 | 5 | 5.6.7.3 Размыкание сигнальных ключей МК (источник питания) | 0 | 0 | 1 | 0 |  | 5
MK | OpenRelays | 5, 13, 7 | 1 | 5.6.7.3 Размыкание сигнальных ключей (измеряемый сигнал) | 0 | 0 | 1 | 0 |  | 1

## НС03 Максимум
device | command | argument | additionalArg | description | lowerLimit | upperLimit | showStep | channel |  | additionalArg2
ASBL | ClearAll | - | - | Выставляет все направления линий в 1, все значения линий в 0 | 0 | 0 | 1 | 0 |  | -
MK | CloseRelays | 25, 26, 27, 28, 24, 21, 22, 23, 20, 17, 18, 19 | 5 | 1 Замыкание сигнальных ключей МК (источник питания) | 0 | 0 | 1 | 0 | 1 | 5
MK | CloseRelays | 13 | 5 | 1 Замыкание сигнальных ключей МК5, 13 | 0 | 0 | 1 | 0 | 2 | 5
MK | CloseRelays | 5, 13 | 1 | 1 Замыкание общего ключа МК (измеряемый сигнал) | 0 | 0 | 1 | 0 | 3 | 1
MK | CloseRelays | 7, 8 | 1 | 1.1 Замыкание сигнальных ключей МК (измеряемый сигнал) | 0 | 0 | 1 | 0 | 4 | 1
MK | CloseRelays | 10 | 2 | 1.1 Замыкание сигнальных ключей МК (измеряемый сигнал) | 0 | 0 | 1 | 0 | 5 | 2
GDM_78261 | GetVoltage | - | - | 1.1 Проверка дублирующих цепей питания | 8.99 | 9.01 | 1 | 0 | Simulator | -
MK | OpenRelays | 10 | 2 | 1.1 Размыкание сигнальных ключей МК (измеряемый сигнал) | 0 | 0 | 1 | 0 | ASBL | 2
MK | CloseRelays | 11 | 2 | 1.2 Замыкание сигнальных ключей МК (измеряемый сигнал) | 0 | 0 | 1 | 0 | None | 2
GDM_78261 | GetVoltage | - | - | 1.2 Проверка дублирующих цепей питания | 8.99 | 9.01 | 1 | 0 |  | -
MK | OpenRelays | 11 | 2 | 1.2 Размыкание сигнальных ключей МК (измеряемый сигнал) | 0 | 0 | 1 | 0 |  | 2
MK | CloseRelays | 16 | 2 | 1.3 Замыкание сигнальных ключей МК (измеряемый сигнал) | 0 | 0 | 1 | 0 |  | 2
GDM_78261 | GetVoltage | - | - | 1.3 Проверка дублирующих цепей питания | 8.99 | 9.01 | 1 | 0 |  | -
MK | OpenRelays | 16 | 2 | 1.3 Размыкание сигнальных ключей МК (измеряемый сигнал) | 0 | 0 | 1 | 0 |  | 2
MK | CloseRelays | 17 | 2 | 1.4 Замыкание сигнальных ключей МК (измеряемый сигнал) | 0 | 0 | 1 | 0 |  | 2
GDM_78261 | GetVoltage | - | - | 1.4 Проверка дублирующих цепей питания | 8.99 | 9.01 | 1 | 0 |  | -
MK | OpenRelays | 17 | 2 | 1.4 Размыкание сигнальных ключей МК (измеряемый сигнал) | 0 | 0 | 1 | 0 |  | 2
MK | CloseRelays | 22 | 2 | 1.5 Замыкание сигнальных ключей МК (измеряемый сигнал) | 0 | 0 | 1 | 0 |  | 2
GDM_78261 | GetVoltage | - | - | 1.5 Проверка дублирующих цепей питания | 8.99 | 9.01 | 1 | 0 |  | -
MK | OpenRelays | 22 | 2 | 1.5 Размыкание сигнальных ключей МК (измеряемый сигнал) | 0 | 0 | 1 | 0 |  | 2
MK | CloseRelays | 23 | 2 | 1.6 Замыкание сигнальных ключей МК (измеряемый сигнал) | 0 | 0 | 1 | 0 |  | 2
GDM_78261 | GetVoltage | - | - | 1.6 Проверка дублирующих цепей питания | 8.99 | 9.01 | 1 | 0 |  | -
MK | OpenRelays | 23 | 2 | 1.6 Размыкание сигнальных ключей МК (измеряемый сигнал) | 0 | 0 | 1 | 0 |  | 2
MK | CloseRelays | 12 | 2 | 1.7 Замыкание сигнальных ключей МК (измеряемый сигнал) | 0 | 0 | 1 | 0 |  | 2
GDM_78261 | GetVoltage | - | - | 1.7 Проверка дублирующих цепей питания | -9.01 | -8.99 | 1 | 0 |  | -
MK | OpenRelays | 12 | 2 | 1.7 Размыкание сигнальных ключей МК (измеряемый сигнал) | 0 | 0 | 1 | 0 |  | 2
MK | CloseRelays | 13 | 2 | 1.8 Замыкание сигнальных ключей МК (измеряемый сигнал) | 0 | 0 | 1 | 0 |  | 2
GDM_78261 | GetVoltage | - | - | 1.8 Проверка дублирующих цепей питания | -9.01 | -8.99 | 1 | 0 |  | -
MK | OpenRelays | 13 | 2 | 1.8 Размыкание сигнальных ключей МК (измеряемый сигнал) | 0 | 0 | 1 | 0 |  | 2
MK | CloseRelays | 18 | 2 | 1.9 Замыкание сигнальных ключей МК (измеряемый сигнал) | 0 | 0 | 1 | 0 |  | 2
GDM_78261 | GetVoltage | - | - | 1.9 Проверка дублирующих цепей питания | -9.01 | -8.99 | 1 | 0 |  | -
MK | OpenRelays | 18 | 2 | 1.9 Размыкание сигнальных ключей МК (измеряемый сигнал) | 0 | 0 | 1 | 0 |  | 2
MK | CloseRelays | 19 | 2 | 1.10 Замыкание сигнальных ключей МК (измеряемый сигнал) | 0 | 0 | 1 | 0 |  | 2
GDM_78261 | GetVoltage | - | - | 1.10 Проверка дублирующих цепей питания | -9.01 | -8.99 | 1 | 0 |  | -
MK | OpenRelays | 19 | 2 | 1.10 Размыкание сигнальных ключей МК (измеряемый сигнал) | 0 | 0 | 1 | 0 |  | 2
MK | CloseRelays | 24 | 2 | 1.11 Замыкание сигнальных ключей МК (измеряемый сигнал) | 0 | 0 | 1 | 0 |  | 2
GDM_78261 | GetVoltage | - | - | 1.11 Проверка дублирующих цепей питания | -9.01 | -8.99 | 1 | 0 |  | -
MK | OpenRelays | 24 | 2 | 1.11 Размыкание сигнальных ключей МК (измеряемый сигнал) | 0 | 0 | 1 | 0 |  | 2
MK | CloseRelays | 25 | 2 | 1.12 Замыкание сигнальных ключей МК (измеряемый сигнал) | 0 | 0 | 1 | 0 |  | 2
GDM_78261 | GetVoltage | - | - | 1.12 Проверка дублирующих цепей питания | -9.01 | -8.99 | 1 | 0 |  | -
MK | OpenRelays | 25 | 2 | 1.12 Размыкание сигнальных ключей МК (измеряемый сигнал) | 0 | 0 | 1 | 0 |  | 2
MK | CloseRelays | 14 | 2 | 1.13 Замыкание сигнальных ключей МК (измеряемый сигнал) | 0 | 0 | 1 | 0 |  | 2
GDM_78261 | GetVoltage | - | - | 1.13 Проверка дублирующих цепей питания | 4.99 | 5.01 | 1 | 0 |  | -
MK | OpenRelays | 14 | 2 | 1.13 Размыкание сигнальных ключей МК (измеряемый сигнал) | 0 | 0 | 1 | 0 |  | 2
MK | CloseRelays | 20 | 2 | 1.14 Замыкание сигнальных ключей МК (измеряемый сигнал) | 0 | 0 | 1 | 0 |  | 2
GDM_78261 | GetVoltage | - | - | 1.14 Проверка дублирующих цепей питания | 4.99 | 5.01 | 1 | 0 |  | -
MK | OpenRelays | 20 | 2 | 1.14 Размыкание сигнальных ключей МК (измеряемый сигнал) | 0 | 0 | 1 | 0 |  | 2
MK | CloseRelays | 26 | 2 | 1.15 Замыкание сигнальных ключей МК (измеряемый сигнал) | 0 | 0 | 1 | 0 |  | 2
GDM_78261 | GetVoltage | - | - | 1.15 Проверка дублирующих цепей питания | 4.99 | 5.01 | 1 | 0 |  | -
MK | OpenRelays | 26 | 2 | 1.15 Размыкание сигнальных ключей МК (измеряемый сигнал) | 0 | 0 | 1 | 0 |  | 2
MK | OpenRelays | 25, 26, 27, 28, 24, 21, 22, 23, 20, 17, 18, 19 | 5 | 1.15 Размыкание сигнальных ключей МК (источник питания) | 0 | 0 | 1 | 0 |  | 5
MK | OpenRelays | 5, 13 | 1 | 1.15 Размыкание общих ключей МК (измеряемый сигнал) | 0 | 0 | 1 | 0 |  | 1
PSH_73610 | SetVoltage | 33 | - | 1.16 Установка напряжения питания транзитной цепи +28 В | 32.95 | 33.05 | 1 | 0 |  | -
PSH_73610 | PowerOn | - | - | 1.16 Подача питания транзитной цепи +28 В | 4.99 | 5.01 | 1 | 0 |  | -
MK | CloseRelays | 29, 30, 31, 32 | 5 | 1.16 Замыкание сигнальных ключей МК (источник питания) | 0 | 0 | 1 | 0 |  | 5
MK | CloseRelays | 5, 9 | 1 | 1.16 Замыкание общих ключей МК (измеряемый сигнал) | 0 | 0 | 1 | 0 |  | 1
MK | CloseRelays | 15 | 2 | 1.16 Замыкание сигнальных ключей МК (измеряемый сигнал) | 0 | 0 | 1 | 0 |  | 2
GDM_78261 | GetVoltage | - | - | 1.16 Проверка дублирующих цепей питания | 27.97 | 28.03 | 1 | 0 |  | -
MK | OpenRelays | 15 | 2 | 1.16 Размыкание сигнальных ключей МК (измеряемый сигнал) | 0 | 0 | 1 | 0 |  | 2
MK | OpenRelays | 9 | 1 | 1.16 Размыкание общих ключей МК (измеряемый сигнал) | 0 | 0 | 1 | 0 |  | 1
MK | CloseRelays | 11 | 1 | 1.17 Замыкание общих ключей МК (измеряемый сигнал) | 0 | 0 | 1 | 0 |  | 1
MK | CloseRelays | 21 | 2 | 1.17 Замыкание сигнальных ключей МК (измеряемый сигнал) | 0 | 0 | 1 | 0 |  | 2
GDM_78261 | GetVoltage | - | - | 1.17 Проверка дублирующих цепей питания | 27.97 | 28.03 | 1 | 0 |  | -
MK | OpenRelays | 21 | 2 | 1.17 Размыкание сигнальных ключей МК (измеряемый сигнал) | 0 | 0 | 1 | 0 |  | 2
MK | OpenRelays | 11 | 1 | 1.17 Размыкание общих ключей МК (измеряемый сигнал) | 0 | 0 | 1 | 0 |  | 1
MK | CloseRelays | 15 | 1 | 1.18 Замыкание общих ключей МК (измеряемый сигнал) | 0 | 0 | 1 | 0 |  | 1
MK | CloseRelays | 27 | 2 | 1.18 Замыкание сигнальных ключей МК (измеряемый сигнал) | 0 | 0 | 1 | 0 |  | 2
GDM_78261 | GetVoltage | - | - | 1.18 Проверка дублирующих цепей питания | 27.97 | 28.03 | 1 | 0 |  | -
MK | OpenRelays | 27 | 2 | 1.18 Размыкание сигнальных ключей МК (измеряемый сигнал) | 0 | 0 | 1 | 0 |  | 2
MK | OpenRelays | 15 | 1 | 1.18 Размыкание общих ключей МК (измеряемый сигнал) | 0 | 0 | 1 | 0 |  | 1
MK | CloseRelays | 9 | 1 | 2.1 Замыкание общих ключей МК (измеряемый сигнал) | 0 | 0 | 1 | 0 |  | 1
MK | CloseRelays | 1 | 2 | 2.1 Замыкание сигнальных ключей МК (измеряемый сигнал) | 0 | 0 | 1 | 0 |  | 2
GDM_78261 | GetVoltage | - | - | 2.1 Проверка транзитных цепей: проверка 1-го канала | 27.97 | 28.03 | 1 | 0 |  | -
MK | OpenRelays | 1 | 2 | 2.1 Размыкание сигнальных ключей МК (измеряемый сигнал) | 0 | 0 | 1 | 0 |  | 2
MK | OpenRelays | 9 | 1 | 2.1 Размыкание общих ключей МК (измеряемый сигнал) | 0 | 0 | 1 | 0 |  | 1
MK | CloseRelays | 10 | 1 | 2.2 Замыкание общих ключей МК (измеряемый сигнал) | 0 | 0 | 1 | 0 |  | 1
MK | CloseRelays | 2 | 2 | 2.2 Замыкание сигнальных ключей МК (измеряемый сигнал) | 0 | 0 | 1 | 0 |  | 2
GDM_78261 | GetVoltage | - | - | 2.2 Проверка транзитных цепей: проверка 1-го канала | 27.97 | 28.03 | 1 | 0 |  | -
MK | OpenRelays | 2 | 2 | 2.2 Размыкание сигнальных ключей МК (измеряемый сигнал) | 0 | 0 | 1 | 0 |  | 2
MK | OpenRelays | 10 | 1 | 2.2 Размыкание общих ключей МК (измеряемый сигнал) | 0 | 0 | 1 | 0 |  | 1
MK | CloseRelays | 11 | 1 | 2.3 Замыкание общих ключей МК (измеряемый сигнал) | 0 | 0 | 1 | 0 |  | 1
MK | CloseRelays | 4 | 2 | 2.3 Замыкание сигнальных ключей МК (измеряемый сигнал) | 0 | 0 | 1 | 0 |  | 2
GDM_78261 | GetVoltage | - | - | 2.3 Проверка транзитных цепей: проверка 2-го канала | 27.97 | 28.03 | 1 | 0 |  | -
MK | OpenRelays | 4 | 2 | 2.3 Размыкание сигнальных ключей МК (измеряемый сигнал) | 0 | 0 | 1 | 0 |  | 2
MK | OpenRelays | 11 | 1 | 2.3 Размыкание общих ключей МК (измеряемый сигнал) | 0 | 0 | 1 | 0 |  | 1
MK | CloseRelays | 12 | 1 | 2.4 Замыкание общих ключей МК (измеряемый сигнал) | 0 | 0 | 1 | 0 |  | 1
MK | CloseRelays | 5 | 2 | 2.4 Замыкание сигнальных ключей МК (измеряемый сигнал) | 0 | 0 | 1 | 0 |  | 2
GDM_78261 | GetVoltage | - | - | 2.4 Проверка транзитных цепей: проверка 2-го канала | 27.97 | 28.03 | 1 | 0 |  | -
MK | OpenRelays | 5 | 2 | 2.4 Размыкание сигнальных ключей МК (измеряемый сигнал) | 0 | 0 | 1 | 0 |  | 2
MK | OpenRelays | 12 | 1 | 2.4 Размыкание общих ключей МК (измеряемый сигнал) | 0 | 0 | 1 | 0 |  | 1
MK | CloseRelays | 15 | 1 | 2.5 Замыкание общих ключей МК (измеряемый сигнал) | 0 | 0 | 1 | 0 |  | 1
MK | CloseRelays | 7 | 2 | 2.5 Замыкание сигнальных ключей МК (измеряемый сигнал) | 0 | 0 | 1 | 0 |  | 2
GDM_78261 | GetVoltage | - | - | 2.5 Проверка транзитных цепей: проверка 3-го канала | 27.97 | 28.03 | 1 | 0 |  | -
MK | OpenRelays | 7 | 2 | 2.5 Размыкание сигнальных ключей МК (измеряемый сигнал) | 0 | 0 | 1 | 0 |  | 2
MK | OpenRelays | 15 | 1 | 2.5 Размыкание общих ключей МК (измеряемый сигнал) | 0 | 0 | 1 | 0 |  | 1
MK | CloseRelays | 14 | 1 | 2.6 Замыкание общих ключей МК (измеряемый сигнал) | 0 | 0 | 1 | 0 |  | 1
MK | CloseRelays | 8 | 2 | 2.6 Замыкание сигнальных ключей МК (измеряемый сигнал) | 0 | 0 | 1 | 0 |  | 2
GDM_78261 | GetVoltage | - | - | 2.6 Проверка транзитных цепей: проверка 3-го канала | 27.97 | 28.03 | 1 | 0 |  | -
MK | OpenRelays | 8 | 2 | 2.6 Размыкание сигнальных ключей МК (измеряемый сигнал) | 0 | 0 | 1 | 0 |  | 2
MK | OpenRelays | 8 | 1 | 2.6 Размыкание сигнальных ключей МК (измеряемый сигнал) | 0 | 0 | 1 | 0 |  | 1
MK | OpenRelays | 14 | 1 | 2.6 Размыкание общих ключей МК (измеряемый сигнал) | 0 | 0 | 1 | 0 |  | 1
MK | OpenRelays | 29, 30, 31, 32 | 5 | 2.6 Размыкание сигнальных ключей МК (Источник питания) | 0 | 0 | 1 | 0 |  | 5
PSH_73610 | PowerOff | - | - | 2.6 Снятие питания транзитной цепи +28 В | 4.99 | 5.01 | 1 | 0 |  | -
PSH_73610 | SetVoltage | 0 | - | 2.6 Установка напряжения питания транзитной цепи 0 В | 4.99 | 5.01 | 1 | 0 |  | -
MK | CloseRelays | 25, 24, 20, 26, 21, 17 | 5 | 3.1 Проверка датчика КДШ1: Замыкание сигнальных ключей МК (источник питания) | 0 | 0 | 1 | 0 |  | 5
MK | CloseRelays | 13 | 1 | 3.1 Проверка датчика КДШ1: Замыкание общих ключей МК (измеряемый сигнал) | 0 | 0 | 1 | 0 |  | 1
MK | CloseRelays | 17, 20 | 4 | 3.1 Проверка датчика КДШ1: Замыкание сигнальных ключей МК (измеряемый сигнал) | 0 | 0 | 1 | 0 |  | 4
GDM_78261 | GetVoltage | - | - | 3.1.1 Проверка напряжения смещения нуля | -0.02 | 0.02 | 1 | 0 |  | -
MK | OpenRelays | 17, 20 | 4 | 3.1.1 Проверка датчика КДШ1: Размыкание сигнальных ключей МК (измеряемый сигнал) | 0 | 0 | 1 | 0 |  | 4
Simulator | CloseRelays | 3, 4, 63, 68, 128, 51, 52 | - | 3.1.2 Контроль задаваемых напряжений: Вкл. Ключ (Замыкание) | 0 | 0 | 1 | 0 |  | -
Keithley2401_1 | SetVoltage | 0 | - | 3.1.2 Установка 0 на ЦАП1 | 0 | 0 | 1 | 0 |  | -
Keithley2401_1 | PowerOn | - | - | 3.1.2 ЦАП1 (включение) | 0 | 0 | 1 | 0 |  | -
MK | CloseRelays | 8 | 1 | 3.1.2 Контроль задаваемых напряжений: Замыкание сигнальных ключей (измеряемый сигнал) | 0 | 0 | 1 | 0 |  | 1
MK | CloseRelays | 28 | 2 | 3.1.2 Контроль задаваемых напряжений: Замыкание сигнальных ключей (измеряемый сигнал) | 0 | 0 | 1 | 0 |  | 2
GDM_78261 | GetVoltage | - | - | 3.1.2 Контроль задаваемых напряжений | -0.01 | 0.01 | 1 | 0 |  | -
MK | OpenRelays | 28 | 2 | 3.1.2 Контроль задаваемых напряжений: Размыкание сигнальных ключей (измеряемый сигнал) | 0 | 0 | 1 | 0 |  | 2
MK | OpenRelays | 8 | 1 | 3.1.2 Контроль задаваемых напряжений: Размыкание сигнальных ключей (измеряемый сигнал) | 0 | 0 | 1 | 0 |  | 1
Simulator | OpenRelays | 128 | - | 3.1.2 Вкл. Ключ (Размыкание) | 0 | 0 | 1 | 0 |  | -
Simulator | CloseRelays | 73 | - | 3.1.3 Контроль выходного напряжения: Вкл. Ключ (Замыкание) | 0 | 0 | 1 | 0 |  | -
MK | CloseRelays | 17, 20 | 4 | 3.1.3 Контроль выходного напряжения: Замыкание сигнальных ключей (измеряемый сигнал) | 0 | 0 | 1 | 0 |  | 4
GDM_78261 | GetVoltage | - | - | 3.1.3 Контроль выходного напряжения: | -0.03 | 0.03 | 1 | 0 |  | -
MK | OpenRelays | 17, 20 | 4 | 3.1.3 Контроль выходного напряжения: Размыкание сигнальных ключей (измеряемый сигнал) | 0 | 0 | 1 | 0 |  | 4
Simulator | OpenRelays | 73 | - | 3.1.3 Контроль выходного напряжения: Вкл. Ключ (Размыкание) | 0 | 0 | 1 | 0 |  | -
Keithley2401_1 | PowerOff | - | - | 3.1.3 ЦАП1 (выключение) | 0 | 0 | 1 | 0 |  | -
Simulator | CloseRelays | 128 | - | 3.1.4 Вкл. Ключ (Замыкание) | 0 | 0 | 1 | 0 |  | -
Keithley2401_1 | SetVoltage | 3 | - | 3.1.4 Установка 3.0 на ЦАП1 | 0 | 0 | 1 | 0 |  | -
Keithley2401_1 | PowerOn | - | - | 3.1.4 ЦАП1 (включение) | 0 | 0 | 1 | 0 |  | -
MK | CloseRelays | 8 | 1 | 3.1.4 Контроль задаваемых напряжений: Замыкание сигнальных ключей (измеряемый сигнал) | 0 | 0 | 1 | 0 |  | 1
MK | CloseRelays | 28 | 2 | 3.1.4 Контроль задаваемых напряжений: Замыкание сигнальных ключей (измеряемый сигнал) | 0 | 0 | 1 | 0 |  | 2
GDM_78261 | GetVoltage | - | - | 3.1.4 Контроль задаваемых напряжений | 2.98 | 3.02 | 1 | 0 |  | -
MK | OpenRelays | 28 | 2 | 3.1.4 Контроль задаваемых напряжений: Размыкание сигнальных ключей (измеряемый сигнал) | 0 | 0 | 1 | 0 |  | 2
MK | OpenRelays | 8 | 1 | 3.1.4 Контроль задаваемых напряжений: Размыкание сигнальных ключей (измеряемый сигнал) | 0 | 0 | 1 | 0 |  | 1
Simulator | OpenRelays | 128 | - | 3.1.4 Вкл. Ключ (Размыкание) | 0 | 0 | 1 | 0 |  | -
Simulator | CloseRelays | 73 | - | 3.1.5 Вкл. Ключ (Замыкание) | 0 | 0 | 1 | 0 |  | -
MK | CloseRelays | 17, 20 | 4 | 3.1.5 Контроль выходного напряжения: Замыкание сигнальных ключей (измеряемый сигнал) | 0 | 0 | 1 | 0 |  | 4
GDM_78261 | GetVoltage | - | - | 3.1.5 Контроль выходного напряжения: | 1.36 | 1.46 | 1 | 0 |  | -
MK | OpenRelays | 17, 20 | 4 | 3.1.5 Контроль выходного напряжения: Размыкание сигнальных ключей (измеряемый сигнал) | 0 | 0 | 1 | 0 |  | 4
Simulator | OpenRelays | 73 | - | 3.1.5 Контроль выходного напряжения: Вкл. Ключ (Размыкание) | 0 | 0 | 1 | 0 |  | -
Keithley2401_1 | PowerOff | - | - | 3.1.5 ЦАП1 (выключение) | 0 | 0 | 1 | 0 |  | -
Simulator | CloseRelays | 128 | - | 3.1.6 Вкл. Ключ (Замыкание) | 0 | 0 | 1 | 0 |  | -
Keithley2401_1 | SetVoltage | 6 | - | 3.1.6 Установка 6.0 на ЦАП1 | 0 | 0 | 1 | 0 |  | -
Keithley2401_1 | PowerOn | - | - | 3.1.6 ЦАП1 (включение) | 0 | 0 | 1 | 0 |  | -
MK | CloseRelays | 28 | 2 | 3.1.6 Контроль задаваемых напряжений: Замыкание сигнальных ключей (измеряемый сигнал) | 0 | 0 | 1 | 0 |  | 2
MK | CloseRelays | 8 | 1 | 3.1.6 Контроль задаваемых напряжений: Замыкание сигнальных ключей (измеряемый сигнал) | 0 | 0 | 1 | 0 |  | 1
GDM_78261 | GetVoltage | - | - | 3.1.6 Контроль задаваемых напряжений | 5.98 | 6.02 | 1 | 0 |  | -
MK | OpenRelays | 8 | 1 | 3.1.6 Контроль задаваемых напряжений: Размыкание сигнальных ключей (измеряемый сигнал) | 0 | 0 | 1 | 0 |  | 1
MK | OpenRelays | 28 | 2 | 3.1.6 Контроль задаваемых напряжений: Размыкание сигнальных ключей (измеряемый сигнал) | 0 | 0 | 1 | 0 |  | 2
Simulator | OpenRelays | 128 | - | 3.1.6 Вкл. Ключ (Размыкание) | 0 | 0 | 1 | 0 |  | -
Simulator | CloseRelays | 73 | - | 3.1.7 Контроль выходного напряжения: Вкл. Ключ (Замыкание) | 0 | 0 | 1 | 0 |  | -
MK | CloseRelays | 17, 20 | 4 | 3.1.7 Контроль выходного напряжения: Замыкание сигнальных ключей (измеряемый сигнал) | 0 | 0 | 1 | 0 |  | 4
GDM_78261 | GetVoltage | - | - | 3.1.7 Контроль выходного напряжения: | 2.74 | 2.9 | 1 | 0 |  | -
MK | OpenRelays | 17, 20 | 4 | 3.1.7 Контроль выходного напряжения: Размыкание сигнальных ключей (измеряемый сигнал) | 0 | 0 | 1 | 0 |  | 4
Simulator | OpenRelays | 3, 4, 63, 68, 73, 51, 52 | - | 3.1.7 Контроль выходного напряжения: Вкл. Ключ (Размыкание) | 0 | 0 | 1 | 0 |  | -
Keithley2401_1 | PowerOff | - | - | 3.1.7 ЦАП1 (выключение) | 0 | 0 | 1 | 0 |  | -
MK | CloseRelays | 17, 21 | 4 | 3.2.1 Проверка датчика КДШ2: Проверка напряжения смещения нуля: Замыкание сигнальных ключей (измеряемый сигнал) | 0 | 0 | 1 | 0 |  | 4
GDM_78261 | GetVoltage | - | - | 3.2.1 Проверка напряжения смещения нуля | -0.02 | 0.02 | 1 | 0 |  | -
MK | OpenRelays | 17, 21 | 4 | 3.2 3.2 Проверка датчика КДШ2: Проверка напряжения смещения нуля: Размыкание сигнальных ключей (измеряемый сигнал) | 0 | 0 | 1 | 0 |  | 4
Keithley2401_1 | SetVoltage | 0 | - | 3.2.2 Установка 0 на ЦАП1 | 0 | 0 | 1 | 0 |  | -
Keithley2401_1 | PowerOn | - | - | 3.2.2 ЦАП1 (включение) | 0 | 0 | 1 | 0 |  | -
Simulator | CloseRelays | 3, 4, 63, 68, 128, 51, 52 | - | 3.2.2 Вкл. Ключ (Замыкание) | 0 | 0 | 1 | 0 |  | -
MK | CloseRelays | 28 | 2 | 3.2.2 Контроль задаваемых напряжений: Замыкание сигнальных ключей (измеряемый сигнал) | 0 | 0 | 1 | 0 |  | 2
MK | CloseRelays | 8 | 1 | 3.2.2 Контроль задаваемых напряжений: Замыкание сигнальных ключей (измеряемый сигнал) | 0 | 0 | 1 | 0 |  | 1
GDM_78261 | GetVoltage | - | - | 3.2.2 Контроль задаваемых напряжений | -0.01 | 0.01 | 1 | 0 |  | -
MK | OpenRelays | 8 | 1 | 3.2.2 Контроль задаваемых напряжений: Размыкание сигнальных ключей (измеряемый сигнал) | 0 | 0 | 1 | 0 |  | 1
MK | OpenRelays | 28 | 2 | 3.2.2 Контроль задаваемых напряжений: Размыкание сигнальных ключей (измеряемый сигнал) | 0 | 0 | 1 | 0 |  | 2
Simulator | OpenRelays | 128 | - | 3.2.2 Контроль выходного напряжения: Вкл. Ключ (Размыкание) | 0 | 0 | 1 | 0 |  | -
Simulator | CloseRelays | 72 | - | 3.2.3 Контроль выходного напряжения: Вкл. Ключ (Замыкание) | 0 | 0 | 1 | 0 |  | -
MK | CloseRelays | 17, 21 | 4 | 3.2.3 Контроль выходного напряжения: Замыкание сигнальных ключей (измеряемый сигнал) | 0 | 0 | 1 | 0 |  | 4
GDM_78261 | GetVoltage | - | - | 3.2.3 Контроль выходного напряжения: | -0.03 | 0.03 | 1 | 0 |  | -
MK | OpenRelays | 17, 21 | 4 | 3.2.3 Контроль выходного напряжения: Размыкание сигнальных ключей (измеряемый сигнал) | 0 | 0 | 1 | 0 |  | 4
Simulator | OpenRelays | 72 | - | 3.2.3 Контроль выходного напряжения: Вкл. Ключ (Размыкание) | 0 | 0 | 1 | 0 |  | -
Keithley2401_1 | PowerOff | - | - | 3.2.3 ЦАП1 (выключение) | 0 | 0 | 1 | 0 |  | -
Simulator | CloseRelays | 128 | - | 3.2.4 Контроль выходного напряжения: Вкл. Ключ (Замыкание) | 0 | 0 | 1 | 0 |  | -
Keithley2401_1 | SetVoltage | 3 | - | 3.2.4 Установка 3.0 на ЦАП1 | 0 | 0 | 1 | 0 |  | -
Keithley2401_1 | PowerOn | - | - | 3.2.4 ЦАП1 (включение) | 0 | 0 | 1 | 0 |  | -
MK | CloseRelays | 8 | 1 | 3.2.4 Контроль задаваемых напряжений: Замыкание сигнальных ключей (измеряемый сигнал) | 0 | 0 | 1 | 0 |  | 1
MK | CloseRelays | 28 | 2 | 3.2.4 Контроль задаваемых напряжений: Замыкание сигнальных ключей (измеряемый сигнал) | 0 | 0 | 1 | 0 |  | 2
GDM_78261 | GetVoltage | - | - | 3.2.4 Контроль задаваемых напряжений | 2.98 | 3.02 | 1 | 0 |  | -
MK | OpenRelays | 28 | 2 | 3.2.4 Контроль задаваемых напряжений: Размыкание сигнальных ключей (измеряемый сигнал) | 0 | 0 | 1 | 0 |  | 2
MK | OpenRelays | 8 | 1 | 3.2.4 Контроль задаваемых напряжений: Размыкание сигнальных ключей (измеряемый сигнал) | 0 | 0 | 1 | 0 |  | 1
Simulator | OpenRelays | 128 | - | 3.2.4 Контроль выходного напряжения: Вкл. Ключ (Размыкание) | 0 | 0 | 1 | 0 |  | -
Simulator | CloseRelays | 72 | - | 3.2.5 Контроль выходного напряжения: Вкл. Ключ (Замыкание) | 0 | 0 | 1 | 0 |  | -
MK | CloseRelays | 17, 21 | 4 | 3.2.5 Контроль выходного напряжения: Замыкание сигнальных ключей (измеряемый сигнал) | 0 | 0 | 1 | 0 |  | 4
GDM_78261 | GetVoltage | - | - | 3.2.5 Контроль выходного напряжения: | 1.36 | 1.46 | 1 | 0 |  | -
MK | OpenRelays | 17, 21 | 4 | 3.2.5 Контроль выходного напряжения: Размыкание сигнальных ключей (измеряемый сигнал) | 0 | 0 | 1 | 0 |  | 4
Simulator | OpenRelays | 72 | - | 3.2.5 Контроль выходного напряжения: Вкл. Ключ (Размыкание) | 0 | 0 | 1 | 0 |  | -
Keithley2401_1 | PowerOff | - | - | 3.2.5 ЦАП1 (выключение) | 0 | 0 | 1 | 0 |  | -
Simulator | CloseRelays | 128 | - | 3.2.6 Контроль выходного напряжения: Вкл. Ключ (Замыкание) | 0 | 0 | 1 | 0 |  | -
Keithley2401_1 | SetVoltage | 6 | - | 3.2.6 Установка 6.0 на ЦАП1 | 0 | 0 | 1 | 0 |  | -
Keithley2401_1 | PowerOn | - | - | 3.2.6 ЦАП1 (включение) | 0 | 0 | 1 | 0 |  | -
MK | CloseRelays | 8 | 1 | 3.2.6 Контроль задаваемых напряжений: Замыкание сигнальных ключей (измеряемый сигнал) | 0 | 0 | 1 | 0 |  | 1
MK | CloseRelays | 28 | 2 | 3.2.6 Контроль задаваемых напряжений: Замыкание сигнальных ключей (измеряемый сигнал) | 0 | 0 | 1 | 0 |  | 2
GDM_78261 | GetVoltage | - | - | 3.2.6 Контроль задаваемых напряжений | 5.98 | 6.02 | 1 | 0 |  | -
MK | OpenRelays | 28 | 2 | 3.2.6 Контроль задаваемых напряжений: Размыкание сигнальных ключей (измеряемый сигнал) | 0 | 0 | 1 | 0 |  | 2
MK | OpenRelays | 8 | 1 | 3.2.6 Контроль задаваемых напряжений: Размыкание сигнальных ключей (измеряемый сигнал) | 0 | 0 | 1 | 0 |  | 1
Simulator | OpenRelays | 128 | - | 3.2.6 Контроль выходного напряжения: Вкл. Ключ (Размыкание) | 0 | 0 | 1 | 0 |  | -
Simulator | CloseRelays | 72 | - | 3.2.7 Контроль выходного напряжения: Вкл. Ключ (Замыкание) | 0 | 0 | 1 | 0 |  | -
MK | CloseRelays | 17, 21 | 4 | 3.2.7 Контроль выходного напряжения: Замыкание сигнальных ключей (измеряемый сигнал) | 0 | 0 | 1 | 0 |  | 4
GDM_78261 | GetVoltage | - | - | 3.2.7 Контроль выходного напряжения: | 2.74 | 2.9 | 1 | 0 |  | -
MK | OpenRelays | 17, 21 | 4 | 3.2.7 Контроль выходного напряжения: Размыкание сигнальных ключей (измеряемый сигнал) | 0 | 0 | 1 | 0 |  | 4
Simulator | OpenRelays | 3, 4, 63, 68, 72, 51, 52 | - | 3.2.7 Контроль выходного напряжения: Вкл. Ключ (Размыкание) | 0 | 0 | 1 | 0 |  | -
Keithley2401_1 | PowerOff | - | - | 3.2.7 ЦАП1 (выключение) | 0 | 0 | 1 | 0 |  | -
MK | CloseRelays | 17, 22 | 4 | 3.3.1 Проверка затчика КДВ1: Проверка напряжения смещения нуля. Замыкание сигнальных ключей (измеряемый сигнал) | 0 | 0 | 1 | 0 |  | 4
GDM_78261 | GetVoltage | - | - | 3.3.1 Проверка напряже-ния смещения нуля | -0.02 | 0.02 | 1 | 0 |  | -
MK | CloseRelays | 17, 22 | 4 | 3.3.1 Проверка затчика КДВ1: Проверка напряжения смещения нуля. Размыкание сигнальных ключей (измеряемый сигнал) | 0 | 0 | 1 | 0 |  | 4
Keithley2401_1 | SetVoltage | 0 | - | 3.3.2 Установка 0 на ЦАП1 | 0 | 0 | 1 | 0 |  | -
Keithley2401_1 | PowerOn | - | - | 3.3.2 ЦАП1 (включение) | 0 | 0 | 1 | 0 |  | -
Simulator | CloseRelays | 3, 4, 63, 68, 128, 51, 52 | - | 3.3.2 Контроль задаваемых напряжений: Вкл. Ключ (Замыкание) | 0 | 0 | 1 | 0 |  | -
MK | CloseRelays | 8 | 1 | 3.3.2 Контроль задаваемых напряжений: Замыкание сигнальных ключей (измеряемый сигнал) | 0 | 0 | 1 | 0 |  | 1
MK | CloseRelays | 28 | 2 | 3.3.2 Контроль задаваемых напряжений: Замыкание сигнальных ключей (измеряемый сигнал) | 0 | 0 | 1 | 0 |  | 2
GDM_78261 | GetVoltage | - | - | 3.3.2 Контроль задаваемых напряжений | -0.01 | 0.01 | 1 | 0 |  | -
MK | OpenRelays | 28 | 2 | 3.3.2 Контроль задаваемых напряжений: Размыкание сигнальных ключей (измеряемый сигнал) | 0 | 0 | 1 | 0 |  | 2
MK | OpenRelays | 8 | 1 | 3.3.2 Контроль задаваемых напряжений: Размыкание сигнальных ключей (измеряемый сигнал) | 0 | 0 | 1 | 0 |  | 1
Simulator | OpenRelays | 128 | - | 3.3.2 Контроль выходного напряжения: Вкл. Ключ (Размыкание) | 0 | 0 | 1 | 0 |  | -
Simulator | CloseRelays | 74 | - | 3.3.3 Контроль выходного напряжения: Вкл. Ключ (Замыкание) | 0 | 0 | 1 | 0 |  | -
MK | CloseRelays | 17, 22 | 4 | 3.3.3 Контроль выходного напряжения: Замыкание сигнальных ключей (измеряемый сигнал) | 0 | 0 | 1 | 0 |  | 4
GDM_78261 | GetVoltage | - | - | 3.3.3 Контроль выходного напряжения: | -0.03 | 0.03 | 1 | 0 |  | -
MK | OpenRelays | 17, 22 | 4 | 3.3.3 Контроль выходного напряжения: Размыкание сигнальных ключей (измеряемый сигнал) | 0 | 0 | 1 | 0 |  | 4
Simulator | OpenRelays | 74 | - | 3.3.3 Контроль выходного напряжения: Вкл. Ключ (Размыкание) | 0 | 0 | 1 | 0 |  | -
Keithley2401_1 | PowerOff | - | - | 3.3.3 ЦАП1 (выключение) | 0 | 0 | 1 | 0 |  | -
Simulator | CloseRelays | 128 | - | 3.3.4 Контроль выходного напряжения: Вкл. Ключ (Замыкание) | 0 | 0 | 1 | 0 |  | -
Keithley2401_1 | SetVoltage | 3 | - | 3.3.4 Установка 3.0 на ЦАП1 | 0 | 0 | 1 | 0 |  | -
Keithley2401_1 | PowerOn | - | - | 3.3.4 ЦАП1 (включение) | 0 | 0 | 1 | 0 |  | -
MK | CloseRelays | 28 | 2 | 3.3.4 Контроль задаваемых напряжений: Замыкание сигнальных ключей (измеряемый сигнал) | 0 | 0 | 1 | 0 |  | 2
MK | CloseRelays | 8 | 1 | 3.3.4 Контроль задаваемых напряжений: Замыкание сигнальных ключей (измеряемый сигнал) | 0 | 0 | 1 | 0 |  | 1
GDM_78261 | GetVoltage | - | - | 3.3.4 Контроль задаваемых напряжений | 2.98 | 3.02 | 1 | 0 |  | -
MK | OpenRelays | 8 | 1 | 3.3.4 Контроль задаваемых напряжений: Размыкание сигнальных ключей (измеряемый сигнал) | 0 | 0 | 1 | 0 |  | 1
MK | OpenRelays | 28 | 2 | 3.3.4 Контроль задаваемых напряжений: Размыкание сигнальных ключей (измеряемый сигнал) | 0 | 0 | 1 | 0 |  | 2
Simulator | OpenRelays | 128 | - | 3.3.4 Контроль выходного напряжения: Вкл. Ключ (Размыкание) | 0 | 0 | 1 | 0 |  | -
Simulator | CloseRelays | 74 | - | 3.3.5 Контроль выходного напряжения: Вкл. Ключ (Замыкание) | 0 | 0 | 1 | 0 |  | -
MK | CloseRelays | 17, 22 | 4 | 3.3.5 Контроль выходного напряжения: Замыкание сигнальных ключей (измеряемый сигнал) | 0 | 0 | 1 | 0 |  | 4
GDM_78261 | GetVoltage | - | - | 3.3.5 Контроль выходного напряжения: | 1.36 | 1.46 | 1 | 0 |  | -
MK | OpenRelays | 17, 22 | 4 | 3.3.5 Контроль выходного напряжения: Размыкание сигнальных ключей (измеряемый сигнал) | 0 | 0 | 1 | 0 |  | 4
Simulator | OpenRelays | 74 | - | 3.3.5 Контроль выходного напряжения: Вкл. Ключ (Размыкание) | 0 | 0 | 1 | 0 |  | -
Keithley2401_1 | PowerOff | - | - | 3.3.5 ЦАП1 (выключение) | 0 | 0 | 1 | 0 |  | -
Simulator | CloseRelays | 128 | - | 3.3.6 Вкл. Ключ (Замыкание) | 0 | 0 | 1 | 0 |  | -
Keithley2401_1 | SetVoltage | 6 | - | 3.3.6 Установка 6.0 на ЦАП1 | 0 | 0 | 1 | 0 |  | -
Keithley2401_1 | PowerOn | - | - | 3.3.6 ЦАП1 (включение) | 0 | 0 | 1 | 0 |  | -
MK | CloseRelays | 28 | 2 | 3.3.6 Контроль задаваемых напряжений: Замыкание сигнальных ключей (измеряемый сигнал) | 0 | 0 | 1 | 0 |  | 2
MK | CloseRelays | 8 | 1 | 3.3.6 Контроль задаваемых напряжений: Замыкание сигнальных ключей (измеряемый сигнал) | 0 | 0 | 1 | 0 |  | 1
GDM_78261 | GetVoltage | - | - | 3.3.6 Контроль задаваемых напряжений | 5.98 | 6.02 | 1 | 0 |  | -
MK | OpenRelays | 8 | 1 | 3.3.6 Контроль задаваемых напряжений: Размыкание сигнальных ключей (измеряемый сигнал) | 0 | 0 | 1 | 0 |  | 1
MK | OpenRelays | 28 | 2 | 3.3.6 Контроль задаваемых напряжений: Размыкание сигнальных ключей (измеряемый сигнал) | 0 | 0 | 1 | 0 |  | 2
Simulator | OpenRelays | 128 | - | 3.3.5 Вкл. Ключ (Размыкание) | 0 | 0 | 1 | 0 |  | -
Simulator | CloseRelays | 74 | - | 3.3.7 Контроль выходного напряжения: Вкл. Ключ (Замыкание) | 0 | 0 | 1 | 0 |  | -
MK | CloseRelays | 17, 22 | 4 | 3.3.7 Контроль выходного напряжения: Замыкание сигнальных ключей (измеряемый сигнал) | 0 | 0 | 1 | 0 |  | 4
GDM_78261 | GetVoltage | - | - | 3.3.7 Контроль выходного напряжения: | 2.74 | 2.9 | 1 | 0 |  | -
MK | OpenRelays | 17, 22 | 4 | 3.3.7 Контроль выходного напряжения: Размыкание сигнальных ключей (измеряемый сигнал) | 0 | 0 | 1 | 0 |  | 4
Simulator | OpenRelays | 3, 4, 63, 68, 74, 51, 52 | - | 3.3.7 Контроль выходного напряжения: Вкл. Ключ (Размыкание) | 0 | 0 | 1 | 0 |  | -
Keithley2401_1 | PowerOff | - | - | 3.3.7 ЦАП1 (выключение) | 0 | 0 | 1 | 0 |  | -
MK | CloseRelays | 17, 23 | 4 | 3.4.1 Проверка затчика КДВ2: Проверка напряжения смещения нуля. Замыкание сигнальных ключей (измеряемый сигнал) | 0 | 0 | 1 | 0 |  | 4
GDM_78261 | GetVoltage | - | - | 3.4.1 Проверка напряже-ния смещения нуля | -0.02 | 0.02 | 1 | 0 |  | -
MK | CloseRelays | 17, 23 | 4 | 3.4.1 Проверка затчика КДВ2: Проверка напряжения смещения нуля. Размыкание сигнальных ключей (измеряемый сигнал) | 0 | 0 | 1 | 0 |  | 4
Keithley2401_1 | SetVoltage | 0 | - | 3.4.2 Установка 0 на ЦАП1 | 0 | 0 | 1 | 0 |  | -
Keithley2401_1 | PowerOn | - | - | 3.4.2 ЦАП1 (включение) | 0 | 0 | 1 | 0 |  | -
Simulator | CloseRelays | 3, 4, 63, 68, 128, 51, 52 | - | 3.4.2 Контроль задаваемых напряжений: Вкл. Ключ (Замыкание) | 0 | 0 | 1 | 0 |  | -
MK | CloseRelays | 28 | 2 | 3.4.2 Контроль задаваемых напряжений: Замыкание сигнальных ключей (измеряемый сигнал) | 0 | 0 | 1 | 0 |  | 2
MK | CloseRelays | 8 | 1 | 3.4.2 Контроль задаваемых напряжений: Замыкание сигнальных ключей (измеряемый сигнал) | 0 | 0 | 1 | 0 |  | 1
GDM_78261 | GetVoltage | - | - | 3.4.2 Контроль задаваемых напряжений | -0.01 | 0.01 | 1 | 0 |  | -
MK | OpenRelays | 8 | 1 | 3.4.2 Контроль задаваемых напряжений: Размыкание сигнальных ключей (измеряемый сигнал) | 0 | 0 | 1 | 0 |  | 1
MK | OpenRelays | 28 | 2 | 3.4.2 Контроль задаваемых напряжений: Размыкание сигнальных ключей (измеряемый сигнал) | 0 | 0 | 1 | 0 |  | 2
Simulator | OpenRelays | 128 | - | 3.4.2 Контроль выходного напряжения: Вкл. Ключ (Размыкание) | 0 | 0 | 1 | 0 |  | -
Simulator | CloseRelays | 75 | - | 3.4.3 Контроль выходного напряжения: Вкл. Ключ (Замыкание) | 0 | 0 | 1 | 0 |  | -
MK | CloseRelays | 17, 23 | 4 | 3.4.3 Контроль выходного напряжения: Замыкание сигнальных ключей (измеряемый сигнал) | 0 | 0 | 1 | 0 |  | 4
GDM_78261 | GetVoltage | - | - | 3.4.3 Контроль выходного напряжения: | -0.03 | 0.03 | 1 | 0 |  | -
MK | OpenRelays | 17, 23 | 4 | 3.4.3 Контроль выходного напряжения: Размыкание сигнальных ключей (измеряемый сигнал) | 0 | 0 | 1 | 0 |  | 4
Simulator | OpenRelays | 75 | - | 3.4.3 Контроль выходного напряжения: Вкл. Ключ (Размыкание) | 0 | 0 | 1 | 0 |  | -
Keithley2401_1 | PowerOff | - | - | 3.4.3 ЦАП1 (выключение) | 0 | 0 | 1 | 0 |  | -
Simulator | CloseRelays | 128 | - | 3.4.4 Контроль выходного напряжения: Вкл. Ключ (Замыкание) | 0 | 0 | 1 | 0 |  | -
Keithley2401_1 | SetVoltage | 3 | - | 3.4.4 Установка 3.0 на ЦАП1 | 0 | 0 | 1 | 0 |  | -
Keithley2401_1 | PowerOn | - | - | 3.4.4 ЦАП1 (включение) | 0 | 0 | 1 | 0 |  | -
MK | CloseRelays | 28 | 2 | 3.4.4 Контроль задаваемых напряжений: Замыкание сигнальных ключей (измеряемый сигнал) | 0 | 0 | 1 | 0 |  | 2
MK | CloseRelays | 8 | 1 | 3.4.4 Контроль задаваемых напряжений: Замыкание сигнальных ключей (измеряемый сигнал) | 0 | 0 | 1 | 0 |  | 1
GDM_78261 | GetVoltage | - | - | 3.4.4 Контроль задаваемых напряжений | 2.98 | 3.02 | 1 | 0 |  | -
MK | OpenRelays | 8 | 1 | 3.4.4 Контроль задаваемых напряжений: Размыкание сигнальных ключей (измеряемый сигнал) | 0 | 0 | 1 | 0 |  | 1
MK | OpenRelays | 28 | 2 | 3.4.4 Контроль задаваемых напряжений: Размыкание сигнальных ключей (измеряемый сигнал) | 0 | 0 | 1 | 0 |  | 2
Simulator | OpenRelays | 128 | - | 3.4.4 Вкл. Ключ (Размыкание) | 0 | 0 | 1 | 0 |  | -
Simulator | CloseRelays | 75 | - | 3.4.5 Контроль выходного напряжения: Вкл. Ключ (Замыкание) | 0 | 0 | 1 | 0 |  | -
MK | CloseRelays | 17, 23 | 4 | 3.4.5 Контроль выходного напряжения: Замыкание сигнальных ключей (измеряемый сигнал) | 0 | 0 | 1 | 0 |  | 4
GDM_78261 | GetVoltage | - | - | 3.4.5 Контроль выходного напряжения: | 1.36 | 1.46 | 1 | 0 |  | -
MK | OpenRelays | 17, 23 | 4 | 3.4.5 Контроль выходного напряжения: Размыкание сигнальных ключей (измеряемый сигнал) | 0 | 0 | 1 | 0 |  | 4
Simulator | OpenRelays | 75 | - | 3.4.5 Контроль выходного напряжения: Вкл. Ключ (Размыкание) | 0 | 0 | 1 | 0 |  | -
Keithley2401_1 | PowerOff | - | - | 3.4.5 ЦАП1 (выключение) | 0 | 0 | 1 | 0 |  | -
Keithley2401_1 | SetVoltage | 6 | - | 3.4.6 Установка 6.0 на ЦАП1 | 0 | 0 | 1 | 0 |  | -
Keithley2401_1 | PowerOn | - | - | 3.4.6 ЦАП1 (включение) | 0 | 0 | 1 | 0 |  | -
Simulator | CloseRelays | 128 | - | 3.4.6 Вкл. Ключ (Замыкание) | 0 | 0 | 1 | 0 |  | -
MK | CloseRelays | 28 | 2 | 3.4.6 Контроль задаваемых напряжений: Замыкание сигнальных ключей (измеряемый сигнал) | 0 | 0 | 1 | 0 |  | 2
MK | CloseRelays | 8 | 1 | 3.4.6 Контроль задаваемых напряжений: Замыкание сигнальных ключей (измеряемый сигнал) | 0 | 0 | 1 | 0 |  | 1
GDM_78261 | GetVoltage | - | - | 3.4.6 Контроль задаваемых напряжений | 5.98 | 6.02 | 1 | 0 |  | -
MK | OpenRelays | 8 | 1 | 3.4.6 Размыкание сигнальных ключей (измеряемый сигнал) | 0 | 0 | 1 | 0 |  | 1
MK | OpenRelays | 28 | 2 | 3.4.6 Размыкание сигнальных ключей (измеряемый сигнал) | 0 | 0 | 1 | 0 |  | 2
Simulator | OpenRelays | 128 | - | 3.4.6 Вкл. Ключ (Размыкание) | 0 | 0 | 1 | 0 |  | -
Simulator | CloseRelays | 75 | - | 3.4.7 Контроль выходного напряжения: Вкл. Ключ (Замыкание) | 0 | 0 | 1 | 0 |  | -
MK | CloseRelays | 17, 23 | 4 | 3.4.7 Контроль выходного напряжения: Замыкание сигнальных ключей (измеряемый сигнал) | 0 | 0 | 1 | 0 |  | 4
GDM_78261 | GetVoltage | - | - | 3.4.7 Контроль выходного напряжения: | 2.74 | 2.9 | 1 | 0 |  | -
MK | OpenRelays | 17, 23 | 4 | 3.4.7 Контроль выходного напряжения: Размыкание сигнальных ключей (измеряемый сигнал) | 0 | 0 | 1 | 0 |  | 4
Simulator | OpenRelays | 3, 4, 63, 68, 75, 51, 52 | - | 3.4.7 Контроль выходного напряжения: Вкл. Ключ (Размыкание) | 0 | 0 | 1 | 0 |  | -
Keithley2401_1 | PowerOff | - | - | 3.4.3 ЦАП1 (выключение) | 0 | 0 | 1 | 0 |  | -
ASBL | SetLineData | 83 | - | 3.5.1 L83 = 1 | 0 | 0 | 1 | 0 |  | -
MK | CloseRelays | 17, 20 | 4 | 3.5.1 Замыкание сигнальных ключей (измеряемый сигнал) | 0 | 0 | 1 | 0 |  | 4
GDM_78261 | GetVoltage | - | - | 3.5.1 Проверка трактов при подаче РП: Проверка КДШ1 при РП_КДШ1 | 2.3 | 2.4 | 1 | 0 |  | -
MK | OpenRelays | 17, 20 | 4 | 3.5.1 Размыкание сигнальных ключей (измеряемый сигнал) | 0 | 0 | 1 | 0 |  | 4
ASBL | ClearLineData | 83 | - | 3.5.1 L83 = 0 | 0 | 0 | 1 | 0 |  | -
ASBL | SetLineData | 84 | - | 3.5.2 L84 = 1 | 0 | 0 | 1 | 0 |  | -
MK | CloseRelays | 17, 21 | 4 | 3.5.2 Проверка КДШ2 при РП_КДШ2: Замыкание сигнальных ключей (измеряемый сигнал) | 0 | 0 | 1 | 0 |  | 4
GDM_78261 | GetVoltage | - | - | 3.5.2 Проверка КДШ2 при РП_КДШ2 | 2.3 | 2.4 | 1 | 0 |  | -
MK | OpenRelays | 17, 21 | 4 | 3.5.2 Размыкание сигнальных ключей (измеряемый сигнал) | 0 | 0 | 1 | 0 |  | 4
ASBL | ClearLineData | 84 | - | 3.5.2 L84 = 0 | 0 | 0 | 1 | 0 |  | -
ASBL | SetLineData | 85 | - | 3.5.3 L85 = 1 | 0 | 0 | 1 | 0 |  | -
MK | CloseRelays | 17, 22 | 4 | 3.5.3 Проверка КДВ1 при РП_КДВ1: Замыкание сигнальных ключей (измеряемый сигнал) | 0 | 0 | 1 | 0 |  | 4
GDM_78261 | GetVoltage | - | - | 3.5.3 Проверка КДВ1 при РП_КДВ1 | 2.3 | 2.4 | 1 | 0 |  | -
MK | OpenRelays | 17, 22 | 4 | 3.5.3 Размыкание сигнальных ключей (измеряемый сигнал) | 0 | 0 | 1 | 0 |  | 4
ASBL | ClearLineData | 85 | - | 3.5.3 L85 = 0 | 0 | 0 | 1 | 0 |  | -
ASBL | SetLineData | 86 | - | 3.5.4 L86 = 1 | 0 | 0 | 1 | 0 |  | -
MK | CloseRelays | 17, 23 | 4 | 3.5.4 Замыкание сигнальных ключей (измеряемый сигнал) | 0 | 0 | 1 | 0 |  | 4
GDM_78261 | GetVoltage | - | - | 3.5.4 Проверка КДВ2 при РП_КДВ2 | 2.3 | 2.4 | 1 | 0 |  | -
MK | OpenRelays | 17, 23 | 4 | 3.5.4 Размыкание сигнальных ключей (измеряемый сигнал) | 0 | 0 | 1 | 0 |  | 4
ASBL | ClearLineData | 86 | - | 3.5.4 L86 = 1 | 0 | 0 | 1 | 0 |  | -
Simulator | CloseRelays | 3, 4, 63, 68, 128, 51, 52 | - | 3.6 Проверка датчика КТО1: Вкл. Ключ (Замыкание) | 0 | 0 | 1 | 0 |  | -
Keithley2401_1 | SetVoltage | 0 | - | 3.6.1 Проверка датчика КТО1: ЦАП1 | 0 | 0 | 1 | 0 |  | -
Keithley2401_2 | SetVoltage | 3.5 | - | 3.6.1 Контроль задаваемых напряжений: ЦАП2 | 0 | 0 | 1 | 0 |  | -
Keithley2401_1 | PowerOn | - | - | 3.6.1 ЦАП1 (включение) | 0 | 0 | 1 | 0 |  | -
Keithley2401_2 | PowerOn | - | - | 3.6.1 ЦАП2 (включение) | 0 | 0 | 1 | 0 |  | -
MK | CloseRelays | 28 | 2 | 3.6.1 Замыкание сигнальных ключей (измеряемый сигнал) | 0 | 0 | 1 | 0 |  | 2
MK | CloseRelays | 8 | 1 | 3.6.1 Замыкание сигнальных ключей (измеряемый сигнал) | 0 | 0 | 1 | 0 |  | 1
GDM_78261 | GetVoltage | - | - | 3.6.1.1 Контроль задаваемых напряжений | -0.01 | 0.01 | 1 | 0 |  | -
Simulator | OpenRelays | 3, 4, 63, 68, 128, 51, 52 | - | 3.6.1.1 Вкл. Ключ (Размыкание) | 0 | 0 | 1 | 0 |  | -
Simulator | CloseRelays | 3, 4, 5, 6, 50, 51, 49, 63, 68, 128 | - | 3.6.1.2 Замыкание сигнальных ключей (измеряемый сигнал) | 0 | 0 | 1 | 0 |  | -
GDM_78261 | GetVoltage | - | - | 3.6.1.2 Контроль задаваемых напряжений | 3.4 | 3.6 | 1 | 0 |  | -
MK | OpenRelays | 8 | 1 | 3.6.1 Размыкание сигнальных ключей (измеряемый сигнал) | 0 | 0 | 1 | 0 |  | 1
MK | OpenRelays | 28 | 2 | 3.6.1 Размыкание сигнальных ключей (измеряемый сигнал) | 0 | 0 | 1 | 0 |  | 2
Simulator | OpenRelays | 128 | - | 3.6.1.2 Вкл. Ключ (Размыкание) | 0 | 0 | 1 | 0 |  | -
Simulator | CloseRelays | 53, 71 | - | 3.6.1.3 Вкл. Ключ (Замыкание) | 0 | 0 | 1 | 0 |  | -
MK | CloseRelays | 16, 17 | 1 | 3.6.1.3 Замыкание сигнальных ключей (измеряемый сигнал) | 0 | 0 | 1 | 0 |  | 1
GDM_78261 | GetVoltage | - | - | 3.6.1.3 Контроль выходного напряжения | -0.3 | 0.3 | 1 | 0 |  | -
MK | OpenRelays | 16, 17 | 1 | 3.6.1.3 Размыкание сигнальных ключей (измеряемый сигнал) | 0 | 0 | 1 | 0 |  | 1
Simulator | OpenRelays | 3, 4, 5, 6, 50, 51, 49, 53, 63, 68, 71 | - | 3.6.1.3 Контроль выходного напряжения: Вкл. Ключ (Размыкание) | 0 | 0 | 1 | 0 |  | -
Keithley2401_1 | PowerOff | - | - | 3.6.1.3 ЦАП1 (выключение) | 0 | 0 | 1 | 0 |  | -
Keithley2401_2 | PowerOff | - | - | 3.6.1.3 ЦАП2 (выключение) | 0 | 0 | 1 | 0 |  | -
Simulator | CloseRelays | 3, 4, 63, 68, 128, 51, 52 | - | 3.6.1.4 Вкл. Ключ (Замыкание) | 0 | 0 | 1 | 0 |  | -
Keithley2401_1 | SetVoltage | 0 | - | 3.6.1.4 Контроль задаваемых напряжений: ЦАП1 | 0 | 0 | 1 | 0 |  | -
Keithley2401_2 | SetVoltage | 7 | - | 3.6.1.4 Контроль задаваемых напряжений: ЦАП2 | 0 | 0 | 1 | 0 |  | -
Keithley2401_1 | PowerOn | - | - | 3.6.1.4 ЦАП1 (включение) | 0 | 0 | 1 | 0 |  | -
Keithley2401_2 | PowerOn | - | - | 3.6.1.4 ЦАП2 (включение) | 0 | 0 | 1 | 0 |  | -
MK | CloseRelays | 28 | 2 | 3.6.1.4 Замыкание сигнальных ключей (измеряемый сигнал) | 0 | 0 | 1 | 0 |  | 2
MK | CloseRelays | 8 | 1 | 3.6.1.4 Замыкание сигнальных ключей (измеряемый сигнал) | 0 | 0 | 1 | 0 |  | 1
GDM_78261 | GetVoltage | - | - | 3.6.1.4 Контроль задаваемых напряжений | -0.01 | 0.01 | 1 | 0 |  | -
Simulator | OpenRelays | 3, 4, 63, 68, 128, 51, 52 | - | 3.6.1.4 Вкл. Ключ (Размыкание) | 0 | 0 | 1 | 0 |  | -
Simulator | CloseRelays | 3, 4, 5, 6, 50, 51, 49, 63, 68, 128 | - | 3.6.1.5 Вкл. Ключ (Замыкание) | 0 | 0 | 1 | 0 |  | -
GDM_78261 | GetVoltage | - | - | 3.6.1.5 Контроль задаваемых напряжений | 6.9 | 7.1 | 1 | 0 |  | -
MK | OpenRelays | 8 | 1 | 3.6.1.5 Размыкание сигнальных ключей (измеряемый сигнал) | 0 | 0 | 1 | 0 |  | 1
MK | OpenRelays | 28 | 2 | 3.6.1.5 Размыкание сигнальных ключей (измеряемый сигнал) | 0 | 0 | 1 | 0 |  | 2
Simulator | OpenRelays | 128 | - | 3.6.1.5 Вкл. Ключ (Размыкание) | 0 | 0 | 1 | 0 |  | -
Simulator | CloseRelays | 53, 71 | - | 3.6.1.6 Вкл. Ключ (Замыкание) | 0 | 0 | 1 | 0 |  | -
MK | CloseRelays | 16, 17 | 1 | 3.6.1.6 Замыкание сигнальных ключей (измеряемый сигнал) | 0 | 0 | 1 | 0 |  | 1
GDM_78261 | GetVoltage | - | - | 3.6.1.6 Контроль выходного напряжения | -0.3 | 0.3 | 1 | 0 |  | -
MK | OpenRelays | 16, 17 | 1 | 3.6.1.6 Размыкание сигнальных ключей (измеряемый сигнал) | 0 | 0 | 1 | 0 |  | 1
Simulator | OpenRelays | 53, 71 | - | 3.6.1.6 Контроль выходного напряжения: Вкл. Ключ (Размыкание) | 0 | 0 | 1 | 0 |  | -
Keithley2401_1 | PowerOff | - | - | 3.6.1.6 ЦАП1 (выключение) | 0 | 0 | 1 | 0 |  | -
Keithley2401_2 | PowerOff | - | - | 3.6.1.6 ЦАП2 (выключение) | 0 | 0 | 1 | 0 |  | -
Keithley2401_2 | SetVoltage | 3.5 | - | 3.6.2.1 ЦАП2 | 0 | 0 | 1 | 0 |  | -
ASBL | SetLineData | 82 | - | 3.6.2.1 L82 = 1 | 0 | 0 | 1 | 0 |  | -
Keithley2401_2 | PowerOn | - | - | 3.6.2.1 ЦАП2 (включение) | 0 | 0 | 1 | 0 |  | -
Simulator | CloseRelays | 128 | - | 3.6.2.1 Вкл. Ключ (Замыкание) | 0 | 0 | 1 | 0 |  | -
MK | CloseRelays | 28 | 2 | 3.6.2.1 Замыкание сигнальных ключей (измеряемый сигнал) | 0 | 0 | 1 | 0 |  | 2
MK | CloseRelays | 8 | 1 | 3.6.2.1 Замыкание сигнальных ключей (измеряемый сигнал) | 0 | 0 | 1 | 0 |  | 1
GDM_78261 | GetVoltage | - | - | 3.6.2.1 Контроль задаваемых напряжений | 3.4 | 3.6 | 1 | 0 |  | -
MK | OpenRelays | 8 | 1 | 3.6.2.1 Размыкание сигнальных ключей (измеряемый сигнал) | 0 | 0 | 1 | 0 |  | 1
MK | OpenRelays | 28 | 2 | 3.6.2.1 Размыкание сигнальных ключей (измеряемый сигнал) | 0 | 0 | 1 | 0 |  | 2
Simulator | OpenRelays | 128 | - | 3.6.2.1 Контроль выходного напряжения: Вкл. Ключ (Размыкание) | 0 | 0 | 1 | 0 |  | -
Simulator | CloseRelays | 71 | - | 3.6.2.2 Контроль выходного напряжения: Вкл. Ключ (Замыкание) | 0 | 0 | 1 | 0 |  | -
MK | CloseRelays | 16, 17 | 1 | 3.6.2.2 Замыкание сигнальных ключей (измеряемый сигнал) | 0 | 0 | 1 | 0 |  | 1
GDM_78261 | GetVoltage | - | - | 3.6.2.2 Контроль выходного напряжения | -0.3 | 0.3 | 1 | 0 |  | -
MK | OpenRelays | 16, 17 | 1 | 3.6.2.2 Размыкание сигнальных ключей (измеряемый сигнал) | 0 | 0 | 1 | 0 |  | 1
Keithley2401_2 | PowerOff | - | - | 3.6.2.2 ЦАП2 (выключение) | 0 | 0 | 1 | 0 |  | -
Simulator | OpenRelays | 71 | - | 3.6.2.2 Вкл. Ключ (Размыкание) | 0 | 0 | 1 | 0 |  | -
Keithley2401_2 | SetVoltage | 7 | - | 3.6.2.3 Контроль задаваемых напряжений: ЦАП2 | 0 | 0 | 1 | 0 |  | -
Keithley2401_2 | PowerOn | - | - | 3.6.2.3 ЦАП2 (включение) | 0 | 0 | 1 | 0 |  | -
Simulator | CloseRelays | 128 | - | 3.6.2.3 Вкл. Ключ (Замыкание) | 0 | 0 | 1 | 0 |  | -
MK | CloseRelays | 28 | 2 | 3.6.2.3 Замыкание сигнальных ключей (измеряемый сигнал) | 0 | 0 | 1 | 0 |  | 2
MK | CloseRelays | 8 | 1 | 3.6.2.3 Замыкание сигнальных ключей (измеряемый сигнал) | 0 | 0 | 1 | 0 |  | 1
GDM_78261 | GetVoltage | - | - | 3.6.2.3 Контроль задаваемых напряжений | 6.9 | 7.1 | 1 | 0 |  | -
MK | OpenRelays | 8 | 1 | 3.6.2.3 Размыкание сигнальных ключей (измеряемый сигнал) | 0 | 0 | 1 | 0 |  | 1
MK | OpenRelays | 28 | 2 | 3.6.2.3 Размыкание сигнальных ключей (измеряемый сигнал) | 0 | 0 | 1 | 0 |  | 2
Simulator | OpenRelays | 128 | - | 3.6.2.3 Вкл. Ключ (Размыкание) | 0 | 0 | 1 | 0 |  | -
Simulator | CloseRelays | 71 | - | 3.6.2.4 Контроль выходного напряжения: Вкл. Ключ (Замыкание) | 0 | 0 | 1 | 0 |  | -
MK | CloseRelays | 16, 17 | 1 | 3.6.2.4 Замыкание сигнальных ключей (измеряемый сигнал) | 0 | 0 | 1 | 0 |  | 1
GDM_78261 | GetVoltage | - | - | 3.6.2.4 Контроль выходного напряжения | -0.3 | 0.3 | 1 | 0 |  | -
MK | OpenRelays | 16, 17 | 1 | 3.6.2.4 Размыкание сигнальных ключей (измеряемый сигнал) | 0 | 0 | 1 | 0 |  | 1
Simulator | OpenRelays | 3, 4, 5, 6, 49, 50, 51, 63, 68, 71 | - | 3.6.2.4 Вкл. Ключ (Размыкание) | 0 | 0 | 1 | 0 |  | -
Keithley2401_2 | PowerOff | - | - | 3.6.2.4 ЦАП2 (выключение) | 0 | 0 | 1 | 0 |  | -
ASBL | ClearLineData | 82 | - | 3.6.2.1 L82 = 0 | 0 | 0 | 1 | 0 |  | -
Simulator | CloseRelays | 1, 2, 52, 53, 62, 71 | - | 3.6.3 Контроль входной емкости тракта на переменном напряжении: Вкл. Ключ (Замыкание) | 0 | 0 | 1 | 0 |  | -
AKIP_3407 | SetVoltage | 2 | - | 3.6.3.1 Установка 2 В на генераторе | 1.98 | 2.02 | 1 | 0 |  | -
AKIP_3407 | SetFrequency | 20 Hz | - | 3.6.3.1 Установка 20 Гц на генераторе | 19 | 21 | 1 | 0 |  | -
AKIP_3407 | PowerOn | - | - | 3.6.3.1 Включение генератора | 0 | 0 | 1 | 0 |  | -
MK | CloseRelays | 28 | 2 | 3.6.3.1 Замыкание сигнальных ключей (измеряемый сигнал) | 0 | 0 | 1 | 0 |  | 2
MK | CloseRelays | 8 | 1 | 3.6.3.1 Замыкание сигнальных ключей (измеряемый сигнал) | 0 | 0 | 1 | 0 |  | 1
Simulator | CloseRelays | 68, 128 | - | 3.6.3.1 Замыкание сигнальных ключей (измеряемый сигнал) | 0 | 0 | 1 | 0 |  | -
GDM_78261 | GetVoltage | - | - | 3.6.3.1 Контроль задаваемых напряжений | 1.9 | 2.1 | 1 | 0 |  | -
Simulator | OpenRelays | 68 | - | 3.6.3.1 Размыкание сигнальных ключей (измеряемый сигнал) | 0 | 0 | 1 | 0 |  | -
GDM_78261 | GetVoltage | - | - | 3.6.3.2 Контроль выходного напряжения | 1.55 | 1.61 | 1 | 0 |  | -
AKIP_3407 | PowerOff | - | - | 3.6.3.2 Выключение генератора | 0 | 0 | 1 | 0 |  | -
AKIP_3407 | SetVoltage | 2 | - | 3.6.3.3 Установка 2 В на генераторе | 1.98 | 2.02 | 1 | 0 |  | -
AKIP_3407 | SetFrequency | 100 Hz | - | 3.6.3.3 Установка 100 Гц на генераторе | 99 | 101 | 1 | 0 |  | -
AKIP_3407 | PowerOn | - | - | 3.6.3.3 Включение генератора | 0 | 0 | 1 | 0 |  | -
GDM_78261 | GetVoltage | - | - | 3.6.3.3 Контроль выходного напряжения | 1 | 1.4 | 1 | 0 |  | -
AKIP_3407 | PowerOff | - | - | 3.6.3.3 Выключение генератора | 0 | 0 | 1 | 0 |  | -
AKIP_3407 | SetVoltage | 2 | - | 3.6.4.3 Установка 2 В на генераторе | 1.98 | 2.02 | 1 | 0 |  | -
AKIP_3407 | SetFrequency | 500 Hz | - | 3.6.3.4 Установка 500 Гц на генераторе | 499 | 501 | 1 | 0 |  | -
AKIP_3407 | PowerOn | - | - | 3.6.3.4 Включение генератора | 0 | 0 | 1 | 0 |  | -
GDM_78261 | GetVoltage | - | - | 3.6.3.4 Контроль выходного напряжения | 0.96 | 0.36 | 1 | 0 |  | -
AKIP_3407 | PowerOff | - | - | 3.6.3.4 Выключение генератора | 0 | 0 | 1 | 0 |  | -
Simulator | CloseRelays | 68 | - | 3.6.3.5 Контроль входной емкости тракта на переменном напряжении: Вкл. Ключ (Замыкание) | 0 | 0 | 1 | 0 |  | -
AKIP_3407 | SetVoltage | 2 | - | 3.6.3.5 Установка 2 В на генераторе | 1.98 | 2.02 | 1 | 0 |  | -
AKIP_3407 | SetFrequency | 100 Hz | - | 3.6.3.5 Установка 100 Гц на генераторе | 99 | 101 | 1 | 0 |  | -
AKIP_3407 | PowerOn | - | - | 3.6.3.5 Включение генератора | 0 | 0 | 1 | 0 |  | -
GDM_78261 | GetVoltage | - | - | 3.6.3.5 Контроль задаваемых напряжений | 1.9 | 2.1 | 1 | 0 |  | -
Simulator | OpenRelays | 128 | - | 3.6.3.5 Размыкание сигнальных ключей (измеряемый сигнал) | 0 | 0 | 1 | 0 |  | -
MK | OpenRelays | 28 | 2 | 3.6.3.5 Размыкание сигнальных ключей (измеряемый сигнал) | 0 | 0 | 1 | 0 |  | 2
MK | OpenRelays | 8 | 1 | 3.6.3.5 Размыкание сигнальных ключей (измеряемый сигнал) | 0 | 0 | 1 | 0 |  | 1
MK | CloseRelays | 16, 17 | 1 | 3.6.3.6 Замыкание сигнальных ключей (измеряемый сигнал) | 0 | 0 | 1 | 0 |  | 1
GDM_78261 | GetVoltage | - | - | 3.6.3.6 Контроль выходного напряжения | 5.75 | 6.55 | 1 | 0 |  | -
MK | OpenRelays | 16, 17 | 1 | 3.6.3.6 Размыкание сигнальных ключей (измеряемый сигнал) | 0 | 0 | 1 | 0 |  | 1
AKIP_3407 | PowerOff | - | - | 3.6.3.6 Выключение генератора | 0 | 0 | 1 | 0 |  | -
AKIP_3407 | SetFrequency | 500 Hz | - | 3.6.3.7 Установка 500 Гц на генераторе | 499 | 501 | 1 | 0 |  | -
AKIP_3407 | PowerOn | - | - | 3.6.3.7 Включение генератора | 0 | 0 | 1 | 0 |  | -
MK | CloseRelays | 16, 17 | 1 | 3.6.3.7 Замыкание сигнальных ключей (измеряемый сигнал) | 0 | 0 | 1 | 0 |  | 1
GDM_78261 | GetVoltage | - | - | 3.6.3.7 Контроль выходного напряжения | 0.9 | 1.3 | 1 | 0 |  | -
MK | OpenRelays | 16, 17 | 1 | 3.6.3.7 Размыкание сигнальных ключей (измеряемый сигнал) | 0 | 0 | 1 | 0 |  | 1
AKIP_3407 | PowerOff | - | - | 3.6.3.7 Выключение генератора | 0 | 0 | 1 | 0 |  | -
AKIP_3407 | SetFrequency | 1000 Hz | - | 3.6.3.8 Установка 1000 Гц на генераторе | 999 | 1001 | 1 | 0 |  | -
AKIP_3407 | PowerOn | - | - | 3.6.3.8 Включение генератора | 0 | 0 | 1 | 0 |  | -
MK | CloseRelays | 16, 17 | 1 | 3.6.3.8 Замыкание сигнальных ключей (измеряемый сигнал) | 0 | 0 | 1 | 0 |  | 1
GDM_78261 | GetVoltage | - | - | 3.6.3.8 Контроль выходного напряжения | 0.3 | 0.5 | 1 | 0 |  | -
MK | OpenRelays | 16, 17 | 1 | 3.6.3.8 Размыкание сигнальных ключей (измеряемый сигнал) | 0 | 0 | 1 | 0 |  | 1
AKIP_3407 | PowerOff | - | - | 3.6.3.8 Выключение генератора | 0 | 0 | 1 | 0 |  | -
AKIP_3407 | SetVoltage | 1 | - | 3.6.3.8 Установка 1 В на генераторе | 0.98 | 1.02 | 1 | 0 |  | -
AKIP_3407 | SetFrequency | 200 Hz | - | 3.6.4 Контроль АЧХ тракта КТО на ча-стоте среза АФ: Установка 200 Гц на генераторе | 199 | 201 | 1 | 0 |  | -
AKIP_3407 | PowerOn | - | - | 3.6.4.1 Контроль задаваемых напряжений: Включение генератора | 0 | 0 | 1 | 0 |  | -
MK | CloseRelays | 28 | 2 | 3.6.4.1 Замыкание сигнальных ключей (измеряемый сигнал) | 0 | 0 | 1 | 0 |  | 2
MK | CloseRelays | 8 | 1 | 3.6.4.1 Замыкание сигнальных ключей (измеряемый сигнал) | 0 | 0 | 1 | 0 |  | 1
Simulator | CloseRelays | 128 | - | 3.6.4.1 Замыкание сигнальных ключей (измеряемый сигнал) | 0 | 0 | 1 | 0 |  | -
GDM_78261 | GetVoltage | - | - | 3.6.4.1 Контроль задаваемых напряжений | 0.9 | 1.1 | 1 | 0 |  | -
Simulator | OpenRelays | 128 | - | 3.6.4.1 Размыкание сигнальных ключей (измеряемый сигнал) | 0 | 0 | 1 | 0 |  | -
MK | OpenRelays | 8 | 1 | 3.6.4.1 Размыкание сигнальных ключей (измеряемый сигнал) | 0 | 0 | 1 | 0 |  | 1
MK | OpenRelays | 28 | 2 | 3.6.4.1 Размыкание сигнальных ключей (измеряемый сигнал) | 0 | 0 | 1 | 0 |  | 2
MK | CloseRelays | 16, 17 | 1 | 3.6.4.2 Замыкание сигнальных ключей (измеряемый сигнал) | 0 | 0 | 1 | 0 |  | 1
GDM_78261 | GetVoltageAndSave | 1 | - | 3.6.4.2 Контроль выходного напряжения UвыхИУ | -100 | 100 | 1 | 0 |  | -
MK | OpenRelays | 16, 17 | 1 | 3.6.4.2 Размыкание сигнальных ключей (измеряемый сигнал) | 0 | 0 | 1 | 0 |  | 1
MK | CloseRelays | 16, 18 | 1 | 3.6.4.2 Замыкание сигнальных ключей (измеряемый сигнал) | 0 | 0 | 1 | 0 |  | 1
GDM_78261 | GetVoltageAndSave | 2 | - | 3.6.4.2 Контроль выходного напряжения UвыхАФ | -100 | 100 | 1 | 0 |  | -
MK | OpenRelays | 16, 18 | 1 | 3.6.4.2 Размыкание сигнальных ключей (измеряемый сигнал) | 0 | 0 | 1 | 0 |  | 1
None | Divide | 2, 1; V | - | 3.6.4.2 Контроль выходного напряжения UвыхАФ | 0.53 | 0.83 | 1 | 0 |  | -
AKIP_3407 | PowerOff | - | - | 3.6.4.2 Выключение генератора | 0 | 0 | 1 | 0 |  | -
AKIP_3407 | SetFrequency | 300 Hz | - | 3.6.4.3 Установка 300 Гц на генераторе | 299 | 301 | 1 | 0 |  | -
AKIP_3407 | PowerOn | - | - | 3.6.4.3 Включение генератора | 0 | 0 | 1 | 0 |  | -
MK | CloseRelays | 16, 17 | 1 | 3.6.4.3 Замыкание сигнальных ключей (измеряемый сигнал) | 0 | 0 | 1 | 0 |  | 1
GDM_78261 | GetVoltageAndSave | 1 | - | 3.6.4.3 Контроль выходного напряжения | 0.36 | 0.66 | 1 | 0 |  | -
MK | OpenRelays | 16, 17 | 1 | 3.6.4.3 Размыкание сигнальных ключей (измеряемый сигнал) | 0 | 0 | 1 | 0 |  | 1
MK | CloseRelays | 16, 18 | 1 | 3.6.4.3 Замыкание сигнальных ключей (измеряемый сигнал) | 0 | 0 | 1 | 0 |  | 1
GDM_78261 | GetVoltageAndSave | 2 | - | 3.6.4.3 Контроль выходного напряжения | 0.36 | 0.66 | 1 | 0 |  | -
MK | OpenRelays | 16, 18 | 1 | 3.6.4.3 Размыкание сигнальных ключей (измеряемый сигнал) | 0 | 0 | 1 | 0 |  | 1
None | Divide | 2, 1; V | - | 3.6.4.3 Контроль выходного напряжения UвыхАФ | 0.36 | 0.66 | 1 | 0 |  | -
AKIP_3407 | PowerOff | - | - | 3.6.4.3 Выключение генератора | 0 | 0 | 1 | 0 |  | -
AKIP_3407 | SetFrequency | 500 Hz | - | 3.6.4.4 Установка 500 Гц на генераторе | 499 | 501 | 1 | 0 |  | -
AKIP_3407 | PowerOn | - | - | 3.6.4.4 Включение генератора | 0 | 0 | 1 | 0 |  | -
MK | CloseRelays | 16, 17 | 1 | 3.6.4.4 Замыкание сигнальных ключей (измеряемый сигнал) | 0 | 0 | 1 | 0 |  | 1
GDM_78261 | GetVoltageAndSave | 1 | - | 3.6.4.4 Контроль выходного напряжения | -100 | 100 | 1 | 0 |  | -
MK | OpenRelays | 16, 17 | 1 | 3.6.4.4 Размыкание сигнальных ключей (измеряемый сигнал) | 0 | 0 | 1 | 0 |  | 1
MK | CloseRelays | 16, 18 | 1 | 3.6.4.4 Замыкание сигнальных ключей (измеряемый сигнал) | 0 | 0 | 1 | 0 |  | 1
GDM_78261 | GetVoltageAndSave | 2 | - | 3.6.4.4 Контроль выходного напряжения | -100 | 100 | 1 | 0 |  | -
MK | OpenRelays | 16, 18 | 1 | 3.6.4.4 Размыкание сигнальных ключей (измеряемый сигнал) | 0 | 0 | 1 | 0 |  | 1
None | Divide | 2, 1; V | - | 3.6.4.4 Контроль выходного напряжения UвыхАФ | 0.18 | 0.38 | 1 | 0 |  | -
AKIP_3407 | PowerOff | - | - | 3.6.4.4 Выключение генератора | 0 | 0 | 1 | 0 |  | -
AKIP_3407 | SetVoltage | 2 | - | 3.6.4.5 Установка 2 В на генераторе | 1.98 | 2.02 | 1 | 0 |  | -
AKIP_3407 | SetFrequency | 200 Hz | - | 3.6.4.5 Установка 200 Гц на генераторе | 199 | 201 | 1 | 0 |  | -
AKIP_3407 | PowerOn | - | - | 3.6.4.5 Включение генератора | 0 | 0 | 1 | 0 |  | -
MK | CloseRelays | 28 | 2 | 3.6.4.5 Замыкание сигнальных ключей (измеряемый сигнал) | 0 | 0 | 1 | 0 |  | 2
MK | CloseRelays | 8 | 1 | 3.6.4.5 Замыкание сигнальных ключей (измеряемый сигнал) | 0 | 0 | 1 | 0 |  | 1
Simulator | CloseRelays | 128 | - | 3.6.4.5 Замыкание сигнальных ключей (измеряемый сигнал) | 0 | 0 | 1 | 0 |  | -
GDM_78261 | GetVoltage | - | - | 3.6.4.5 Контроль задаваемого напряжения | 1.9 | 2.1 | 1 | 0 |  | -
Simulator | OpenRelays | 128 | - | 3.6.4.5 Размыкание сигнальных ключей (измеряемый сигнал) | 0 | 0 | 1 | 0 |  | -
MK | OpenRelays | 8 | 1 | 3.6.4.5 Размыкание сигнальных ключей (измеряемый сигнал) | 0 | 0 | 1 | 0 |  | 1
MK | OpenRelays | 28 | 2 | 3.6.4.5 Размыкание сигнальных ключей (измеряемый сигнал) | 0 | 0 | 1 | 0 |  | 2
MK | CloseRelays | 16, 17 | 1 | 3.6.4.6 Замыкание сигнальных ключей (измеряемый сигнал) | 0 | 0 | 1 | 0 |  | 1
GDM_78261 | GetVoltageAndSave | 1 | - | 3.6.4.6 Контроль выходного напряжения | -100 | 100 | 1 | 0 |  | -
MK | OpenRelays | 16, 17 | 1 | 3.6.4.6 Размыкание сигнальных ключей (измеряемый сигнал) | 0 | 0 | 1 | 0 |  | 1
MK | CloseRelays | 16, 18 | 1 | 3.6.4.6 Замыкание сигнальных ключей (измеряемый сигнал) | 0 | 0 | 1 | 0 |  | 1
GDM_78261 | GetVoltageAndSave | 2 | - | 3.6.4.6 Контроль выходного напряжения | -100 | 100 | 1 | 0 |  | -
MK | OpenRelays | 16, 18 | 1 | 3.6.4.6 Размыкание сигнальных ключей (измеряемый сигнал) | 0 | 0 | 1 | 0 |  | 1
None | Divide | 2, 1; V | - | 3.6.4.6 Контроль выходного напряжения UвыхАФ | 0.61 | 0.91 | 1 | 0 |  | -
AKIP_3407 | PowerOff | - | - | 3.6.4.6 Выключение генератора | 0 | 0 | 1 | 0 |  | -
AKIP_3407 | SetFrequency | 300 Hz | - | 3.6.4.7 Установка 300 Гц на генераторе | 299 | 301 | 1 | 0 |  | -
AKIP_3407 | PowerOn | - | - | 3.6.4.7 Включение генератора | 0 | 0 | 1 | 0 |  | -
MK | CloseRelays | 16, 17 | 1 | 3.6.4.7 Замыкание сигнальных ключей (измеряемый сигнал) | 0 | 0 | 1 | 0 |  | 1
GDM_78261 | GetVoltageAndSave | 1 | - | 3.6.4.7 Контроль выходного напряжения | -100 | 100 | 1 | 0 |  | -
MK | OpenRelays | 16, 17 | 1 | 3.6.4.7 Размыкание сигнальных ключей (измеряемый сигнал) | 0 | 0 | 1 | 0 |  | 1
MK | CloseRelays | 16, 18 | 1 | 3.6.4.7 Замыкание сигнальных ключей (измеряемый сигнал) | 0 | 0 | 1 | 0 |  | 1
GDM_78261 | GetVoltageAndSave | 2 | - | 3.6.4.7 Контроль выходного напряжения | -100 | 100 | 1 | 0 |  | -
MK | OpenRelays | 16, 18 | 1 | 3.6.4.7 Размыкание сигнальных ключей (измеряемый сигнал) | 0 | 0 | 1 | 0 |  | 1
None | Divide | 2, 1; V | - | 3.6.4.7 Контроль выходного напряжения UвыхАФ | 0.36 | 0.66 | 1 | 0 |  | -
AKIP_3407 | PowerOff | - | - | 3.6.4.7 Выключение генератора | 0 | 0 | 1 | 0 |  | -
AKIP_3407 | SetFrequency | 500 Hz | - | 3.6.4.8 Установка 500 Гц на генераторе | 499 | 501 | 1 | 0 |  | -
AKIP_3407 | PowerOn | - | - | 3.6.4.8 Включение генератора | 0 | 0 | 1 | 0 |  | -
MK | CloseRelays | 16, 17 | 1 | 3.6.4.8 Замыкание сигнальных ключей (измеряемый сигнал) | 0 | 0 | 1 | 0 |  | 1
GDM_78261 | GetVoltageAndSave | 1 | - | 3.6.4.8 Контроль выходного напряжения | -100 | 100 | 1 | 0 |  | -
MK | OpenRelays | 16, 17 | 1 | 3.6.4.8 Размыкание сигнальных ключей (измеряемый сигнал) | 0 | 0 | 1 | 0 |  | 1
MK | CloseRelays | 16, 18 | 1 | 3.6.4.8 Замыкание сигнальных ключей (измеряемый сигнал) | 0 | 0 | 1 | 0 |  | 1
GDM_78261 | GetVoltageAndSave | 2 | - | 3.6.4.8 Контроль выходного напряжения | -100 | 100 | 1 | 0 |  | -
MK | OpenRelays | 16, 18 | 1 | 3.6.4.8 Размыкание сигнальных ключей (измеряемый сигнал) | 0 | 0 | 1 | 0 |  | 1
None | Divide | 2, 1; V | - | 3.6.4.8 Контроль выходного напряжения UвыхАФ | 0.19 | 0.39 | 1 | 0 |  | -
AKIP_3407 | PowerOff | - | - | 3.6.4.8 Выключение генератора | 0 | 0 | 1 | 0 |  | -
AKIP_3407 | SetFrequency | 800 Hz | - | 3.6.4.9 Установка 800 Гц на генераторе | 799 | 801 | 1 | 0 |  | -
AKIP_3407 | PowerOn | - | - | 3.6.4.9 Включение генератора | 0 | 0 | 1 | 0 |  | -
MK | CloseRelays | 16, 17 | 1 | 3.6.4.9 Замыкание сигнальных ключей (измеряемый сигнал) | 0 | 0 | 1 | 0 |  | 1
GDM_78261 | GetVoltageAndSave | 1 | - | 3.6.4.9 Контроль выходного напряжения | -100 | 100 | 1 | 0 |  | -
MK | OpenRelays | 16, 17 | 1 | 3.6.4.9 Размыкание сигнальных ключей (измеряемый сигнал) | 0 | 0 | 1 | 0 |  | 1
MK | CloseRelays | 16, 18 | 1 | 3.6.4.9 Замыкание сигнальных ключей (измеряемый сигнал) | 0 | 0 | 1 | 0 |  | 1
GDM_78261 | GetVoltageAndSave | 2 | - | 3.6.4.9 Контроль выходного напряжения | -100 | 100 | 1 | 0 |  | -
MK | OpenRelays | 16, 18 | 1 | 3.6.4.9 Размыкание сигнальных ключей (измеряемый сигнал) | 0 | 0 | 1 | 0 |  | 1
None | Divide | 2, 1; V | - | 3.6.4.9 Контроль выходного напряжения UвыхАФ | 0.08 | 0.18 | 1 | 0 |  | -
AKIP_3407 | PowerOff | - | - | 3.6.4.9 Выключение генератора | 0 | 0 | 1 | 0 |  | -
Simulator | OpenRelays | 1, 2, 52, 53, 62, 71, 68 | - | 3.6.4.9 Размыкание реле (источник сигнала, вкл. Ключ) | 0 | 0 | 1 | 0 |  | -
MK | CloseRelays | 16, 17 | 1 | 3.6.5.1 Проверка напряжения смещения нуля: замыкание сигнальных ключей (измеряемый сигнал) | 0 | 0 | 1 | 0 |  | 1
GDM_78261 | GetVoltageAndSave | 1 | - | 3.6.5.1 Проверка напряжения смещения нуля. Запись значения в память | 0.176 | 0.184 | 1 | 0 |  | -
MK | OpenRelays | 16, 17 | 1 | 3.6.5.1 Размыкание сигнальных ключей (измеряемый сигнал) | 0 | 0 | 1 | 0 |  | 1
MK | CloseRelays | 16, 18 | 1 | 3.6.5.2 Проверка напряжения смещения нуля: замыкание сигнальных ключей (измеряемый сигнал) | 0 | 0 | 1 | 0 |  | 1
GDM_78261 | GetVoltageAndSave | 2 | - | 3.6.5.2 Проверка напряжения смещения нуля. Запись значения в память | 0.186 | 0.194 | 1 | 0 |  | -
MK | OpenRelays | 16, 18 | 1 | 3.6.5.2 Размыкание сигнальных ключей (измеряемый сигнал) | 0 | 0 | 1 | 0 |  | 1
MK | CloseRelays | 17, 18 | 4 | 3.6.5.3 Проверка напряжения смещения нуля: замыкание сигнальных ключей (измеряемый сигнал) | 0 | 0 | 1 | 0 |  | 4
GDM_78261 | GetVoltageAndSave | 3 | - | 3.6.5.3 Проверка напряжения смещения нуля. Запись значения в память | 0.556 | 0.564 | 1 | 0 |  | -
MK | OpenRelays | 17, 18 | 4 | 3.6.5.3 Размыкание сигнальных ключей (измеряемый сигнал) | 0 | 0 | 1 | 0 |  | 4
Simulator | CloseRelays | 1, 2, 51, 53, 63, 68, 71 | - | 3.6.5.4 Замыкание реле (источник сигнала, вкл. Ключ) | 0 | 0 | 1 | 0 |  | -
Keithley2401_1 | SetVoltage | 0 | - | 3.6.5.4 Установка 0 на ЦАП1 | 0 | 0 | 1 | 0 |  | -
Keithley2401_1 | PowerOn | - | - | 3.6.5.4 ЦАП1 (включение) | 0 | 0 | 1 | 0 |  | -
MK | CloseRelays | 28 | 2 | 3.6.5.4 Замыкание сигнальных ключей (измеряемый сигнал) | 0 | 0 | 1 | 0 |  | 2
MK | CloseRelays | 8 | 1 | 3.6.5.4 Замыкание сигнальных ключей (измеряемый сигнал) | 0 | 0 | 1 | 0 |  | 1
Simulator | CloseRelays | 128 | - | 3.6.5.4 Замыкание сигнальных ключей (измеряемый сигнал) | 0 | 0 | 1 | 0 |  | -
GDM_78261 | GetVoltage | - | - | 3.6.5.4 Контроль задаваемых напряжений ЦАП | -0.01 | 0.01 | 1 | 0 |  | -
Simulator | OpenRelays | 128 | - | 3.6.5.4 Размыкание сигнальных ключей (измеряемый сигнал) | 0 | 0 | 1 | 0 |  | -
MK | OpenRelays | 8 | 1 | 3.6.5.4 Размыкание сигнальных ключей (измеряемый сигнал) | 0 | 0 | 1 | 0 |  | 1
MK | OpenRelays | 28 | 2 | 3.6.5.4 Размыкание сигнальных ключей (измеряемый сигнал) | 0 | 0 | 1 | 0 |  | 2
MK | CloseRelays | 16, 17 | 1 | 3.6.5.5 Замыкание сигнальных ключей (измеряемый сигнал) | 0 | 0 | 1 | 0 |  | 1
GDM_78261 | GetVoltageAndSave | 4 | - | 3.6.5.5 Контроль выходного напряжения ИУ | -100 | 100 | 1 | 0 |  | -
None | Substract | 4, 1; V | - | 3.6.5.5 Контроль выходного напряжения ИУ | -0.05 | 0.05 | 1 | 0 |  | -
MK | OpenRelays | 16, 17 | 1 | 3.6.5.5 Размыкание сигнальных ключей (измеряемый сигнал) | 0 | 0 | 1 | 0 |  | 1
MK | CloseRelays | 16, 18 | 1 | 3.6.5.6 Замыкание сигнальных ключей (измеряемый сигнал) | 0 | 0 | 1 | 0 |  | 1
GDM_78261 | GetVoltageAndSave | 5 | - | 3.6.5.6 Контроль выходного напряжения АФ | -0.05 | 0.05 | 1 | 0 |  | -
None | Substract | 5, 2; V | - | 3.6.5.6 Контроль выходного напряжения АФ | -0.05 | 0.05 | 1 | 0 |  | -
MK | OpenRelays | 16, 18 | 1 | 3.6.5.6 Размыкание сигнальных ключей (измеряемый сигнал) | 0 | 0 | 1 | 0 |  | 1
MK | CloseRelays | 17, 18 | 4 | 3.6.5.7 Замыкание сигнальных ключей (измеряемый сигнал) | 0 | 0 | 1 | 0 |  | 4
GDM_78261 | GetVoltageAndSave | 6 | - | 3.6.5.7 Контроль выходного напряжения КТО | -0.05 | 0.05 | 1 | 0 |  | -
None | Substract | 6, 3; V | - | 3.6.5.7 Контроль выходного напряжения КТО | -0.05 | 0.05 | 1 | 0 |  | -
MK | OpenRelays | 17, 18 | 4 | 3.6.5.7 Размыкание сигнальных ключей (измеряемый сигнал) | 0 | 0 | 1 | 0 |  | 4
MK | CloseRelays | 28 | 2 | 3.6.5.8 Замыкание сигнальных ключей (измеряемый сигнал) | 0 | 0 | 1 | 0 |  | 2
MK | CloseRelays | 8 | 1 | 3.6.5.8 Замыкание сигнальных ключей (измеряемый сигнал) | 0 | 0 | 1 | 0 |  | 1
Simulator | CloseRelays | 128 | - | 3.6.5.8 Замыкание сигнальных ключей (измеряемый сигнал) | 0 | 0 | 1 | 0 |  | -
GDM_78261 | GetVoltage | - | - | 3.6.5.8 Контроль выходного напряжения | -0.01 | 0.01 | 1 | 0 |  | -
Simulator | OpenRelays | 128 | - | 3.6.5.8 Размыкание сигнальных ключей (измеряемый сигнал) | 0 | 0 | 1 | 0 |  | -
MK | OpenRelays | 8 | 1 | 3.6.5.8 Размыкание сигнальных ключей (измеряемый сигнал) | 0 | 0 | 1 | 0 |  | 1
MK | OpenRelays | 28 | 2 | 3.6.5.8 Размыкание сигнальных ключей (измеряемый сигнал) | 0 | 0 | 1 | 0 |  | 2
MK | CloseRelays | 16, 17 | 1 | 3.6.5.9 Замыкание сигнальных ключей (измеряемый сигнал) | 0 | 0 | 1 | 0 |  | 1
GDM_78261 | GetVoltageAndSave | 7 | - | 3.6.5.9 Контроль выходного напряжения ИУ | -2.05 | -1.95 | 1 | 0 |  | -
None | Substract | 7, 1; V | - | 3.6.5.9 Контроль выходного напряжения ИУ | -2.05 | -1.95 | 1 | 0 |  | -
MK | OpenRelays | 16, 17 | 1 | 3.6.5.9 Размыкание сигнальных ключей (измеряемый сигнал) | 0 | 0 | 1 | 0 |  | 1
MK | CloseRelays | 16, 18 | 1 | 3.6.5.10 Замыкание сигнальных ключей (измеряемый сигнал) | 0 | 0 | 1 | 0 |  | 1
GDM_78261 | GetVoltageAndSave | 8 | - | 3.6.5.10 Контроль выходного напряжения АФ | -2.05 | -1.95 | 1 | 0 |  | -
None | Substract | 8, 2; V | - | 3.6.5.10 Контроль выходного напряжения АФ | -2.05 | -1.95 | 1 | 0 |  | -
MK | OpenRelays | 16, 18 | 1 | 3.6.5.10 Размыкание сигнальных ключей (измеряемый сигнал) | 0 | 0 | 1 | 0 |  | 1
MK | CloseRelays | 17, 18 | 4 | 3.6.5.11 Замыкание сигнальных ключей (измеряемый сигнал) | 0 | 0 | 1 | 0 |  | 4
GDM_78261 | GetVoltageAndSave | 9 | - | 3.6.5.11 Контроль выходного напряжения КТО | -100 | 100 | 1 | 0 |  | -
None | Substract | 9, 3; V | - | 3.6.5.11 Контроль выходного напряжения КТО | 1.95 | 2.05 | 1 | 0 |  | -
MK | OpenRelays | 17, 18 | 4 | 3.6.5.11 Размыкание сигнальных ключей (измеряемый сигнал) | 0 | 0 | 1 | 0 |  | 4
Keithley2401_1 | PowerOff | - | - | 3.6.5.12 ЦАП1 (выключение) | 0 | 0 | 1 | 0 |  | -
Keithley2401_1 | SetVoltage | 0.25 | - | 3.6.5.12 Установка 0.25 на ЦАП1 | 0 | 0 | 1 | 0 |  | -
Keithley2401_1 | PowerOn | - | - | 3.6.5.12 ЦАП1 (включение) | 0 | 0 | 1 | 0 |  | -
MK | CloseRelays | 28 | 2 | 3.6.5.12 Замыкание сигнальных ключей (измеряемый сигнал) | 0 | 0 | 1 | 0 |  | 2
MK | CloseRelays | 8 | 1 | 3.6.5.12 Замыкание сигнальных ключей (измеряемый сигнал) | 0 | 0 | 1 | 0 |  | 1
Simulator | CloseRelays | 128 | - | 3.6.5.12 Замыкание сигнальных ключей (измеряемый сигнал) | 0 | 0 | 1 | 0 |  | -
GDM_78261 | GetVoltage | - | - | 3.6.5.12 Контроль задаваемых напряжений ЦАП | 0.24 | 0.26 | 1 | 0 |  | -
Simulator | OpenRelays | 128 | - | 3.6.5.12 Размыкание сигнальных ключей (измеряемый сигнал) | 0 | 0 | 1 | 0 |  | -
MK | OpenRelays | 8 | 1 | 3.6.5.12 Размыкание сигнальных ключей (измеряемый сигнал) | 0 | 0 | 1 | 0 |  | 1
MK | OpenRelays | 28 | 2 | 3.6.5.12 Размыкание сигнальных ключей (измеряемый сигнал) | 0 | 0 | 1 | 0 |  | 2
MK | CloseRelays | 16, 17 | 1 | 3.6.5.13 Замыкание сигнальных ключей (измеряемый сигнал) | 0 | 0 | 1 | 0 |  | 1
GDM_78261 | GetVoltageAndSave | 10 | - | 3.6.5.13 Контроль выходного напряжения ИУ | -100 | 100 | 1 | 0 |  | -
None | Substract | 10, 1; V | - | 3.6.5.13 Контроль выходного напряжения ИУ | -5.2 | -4.8 | 1 | 0 |  | -
MK | OpenRelays | 16, 17 | 1 | 3.6.5.13 Размыкание сигнальных ключей (измеряемый сигнал) | 0 | 0 | 1 | 0 |  | 1
MK | CloseRelays | 16, 18 | 1 | 3.6.5.14 Замыкание сигнальных ключей (измеряемый сигнал) | 0 | 0 | 1 | 0 |  | 1
GDM_78261 | GetVoltageAndSave | 11 | - | 3.6.5.14 Контроль выходного напряжения АФ | -100 | 100 | 1 | 0 |  | -
None | Substract | 11, 2; V | - | 3.6.5.14 Контроль выходного напряжения АФ | -5.2 | -4.8 | 1 | 0 |  | -
MK | OpenRelays | 16, 18 | 1 | 3.6.5.14 Размыкание сигнальных ключей (измеряемый сигнал) | 0 | 0 | 1 | 0 |  | 1
MK | CloseRelays | 17, 18 | 4 | 3.6.5.15 Замыкание сигнальных ключей (измеряемый сигнал) | 0 | 0 | 1 | 0 |  | 4
GDM_78261 | GetVoltageAndSave | 12 | - | 3.6.5.15 Контроль выходного напряжения КТО | -100 | 100 | 1 | 0 |  | -
None | Substract | 12, 3; V | - | 3.6.5.15 Контроль выходного напряжения КТО | 4.8 | 5.2 | 1 | 0 |  | -
MK | OpenRelays | 17, 18 | 4 | 3.6.5.15 Размыкание сигнальных ключей (измеряемый сигнал) | 0 | 0 | 1 | 0 |  | 4
Keithley2401_1 | PowerOff | - | - | 3.6.5.15 ЦАП1 (выключение) | 0 | 0 | 1 | 0 |  | -
Keithley2401_1 | SetVoltage | 0 | - | 3.6.5.16 Установка 0.0 на ЦАП1 | 0 | 0 | 1 | 0 |  | -
Keithley2401_1 | PowerOn | - | - | 3.6.5.16 ЦАП1 (включение) | 0 | 0 | 1 | 0 |  | -
MK | CloseRelays | 28 | 2 | 3.6.5.16 Замыкание сигнальных ключей (измеряемый сигнал) | 0 | 0 | 1 | 0 |  | 2
MK | CloseRelays | 8 | 1 | 3.6.5.16 Замыкание сигнальных ключей (измеряемый сигнал) | 0 | 0 | 1 | 0 |  | 1
Simulator | CloseRelays | 128 | - | 3.6.5.16 Замыкание сигнальных ключей (измеряемый сигнал) | 0 | 0 | 1 | 0 |  | -
GDM_78261 | GetVoltage | - | - | 3.6.5.16 Контроль задаваемых напряжений ЦАП | -0.01 | 0.01 | 1 | 0 |  | -
Simulator | OpenRelays | 128 | - | 3.6.5.16 Размыкание сигнальных ключей (измеряемый сигнал) | 0 | 0 | 1 | 0 |  | -
MK | OpenRelays | 8 | 1 | 3.6.5.16 Размыкание сигнальных ключей (измеряемый сигнал) | 0 | 0 | 1 | 0 |  | 1
MK | OpenRelays | 28 | 2 | 3.6.5.16 Размыкание сигнальных ключей (измеряемый сигнал) | 0 | 0 | 1 | 0 |  | 2
Simulator | CloseRelays | 49, 50 | - | 3.6.5.17 Замыкание реле (источник сигнала, вкл. Ключ) | 0 | 0 | 1 | 0 |  | -
Keithley2401_2 | SetVoltage | 0.3 | - | 3.6.5.17 Установка 0.3 на ЦАП2 | 0 | 0 | 1 | 0 |  | -
Keithley2401_2 | PowerOn | - | - | 3.6.5.17 ЦАП1 (включение) | 0 | 0 | 1 | 0 |  | -
MK | CloseRelays | 16, 17 | 1 | 3.6.5.17 Замыкание сигнальных ключей (измеряемый сигнал) | 0 | 0 | 1 | 0 |  | 1
GDM_78261 | GetVoltage | - | - | 3.6.5.17 Контроль задаваемых напряжений ЦАП | 0.29 | 0.31 | 1 | 0 |  | -
MK | OpenRelays | 16, 17 | 1 | 3.6.5.17 Размыкание сигнальных ключей (измеряемый сигнал) | 0 | 0 | 1 | 0 |  | 1
MK | CloseRelays | 16, 17 | 1 | 3.6.5.18 Замыкание сигнальных ключей (измеряемый сигнал) | 0 | 0 | 1 | 0 |  | 1
GDM_78261 | GetVoltageAndSave | 13 | - | 3.6.5.18 Контроль выходного напряжения ИУ | -100 | 100 | 1 | 0 |  | -
None | Substract | 13, 1; V | - | 3.6.5.18 Контроль выходного напряжения ИУ | -2.05 | -1.95 | 1 | 0 |  | -
MK | OpenRelays | 16, 17 | 1 | 3.6.5.18 Размыкание сигнальных ключей (измеряемый сигнал) | 0 | 0 | 1 | 0 |  | 1
MK | CloseRelays | 16, 18 | 1 | 3.6.5.19 Замыкание сигнальных ключей (измеряемый сигнал) | 0 | 0 | 1 | 0 |  | 1
GDM_78261 | GetVoltageAndSave | 14 | - | 3.6.5.19 Контроль выходного напряжения АФ | -100 | 100 | 1 | 0 |  | -
None | Substract | 14, 2; V | - | 3.6.5.19 Контроль выходного напряжения АФ | -2.05 | -1.95 | 1 | 0 |  | -
MK | OpenRelays | 16, 18 | 1 | 3.6.5.19 Размыкание сигнальных ключей (измеряемый сигнал) | 0 | 0 | 1 | 0 |  | 1
MK | CloseRelays | 17, 18 | 4 | 3.6.5.20 Замыкание сигнальных ключей (измеряемый сигнал) | 0 | 0 | 1 | 0 |  | 4
GDM_78261 | GetVoltageAndSave | 15 | - | 3.6.5.20 Контроль выходного напряжения КТО | -100 | 100 | 1 | 0 |  | -
None | Substract | 15, 3; V | - | 3.6.5.20 Контроль выходного напряжения КТО | 1.95 | 2.05 | 1 | 0 |  | -
MK | OpenRelays | 17, 18 | 4 | 3.6.5.20 Размыкание сигнальных ключей (измеряемый сигнал) | 0 | 0 | 1 | 0 |  | 4
Keithley2401_1 | PowerOff | - | - | 3.6.5.20 ЦАП1 (выключение) | 0 | 0 | 1 | 0 |  | -
Keithley2401_2 | PowerOff | - | - | 3.6.5.20 ЦАП2 (выключение) | 0 | 0 | 1 | 0 |  | -
Simulator | OpenRelays | 49, 50 | - | 3.6.5.20 Размыкание реле (источник сигнала, вкл. Ключ) | 0 | 0 | 1 | 0 |  | -
Keithley2401_1 | SetVoltage | 0.25 | - | 3.6.5.21 Установка 0.25 на ЦАП1 | 0 | 0 | 1 | 0 |  | -
Keithley2401_1 | PowerOn | - | - | 3.6.5.21 ЦАП1 (включение) | 0 | 0 | 1 | 0 |  | -
Keithley2401_2 | SetVoltage | 0.5 | - | 3.6.5.21 Установка 0.5 на ЦАП2 | 0 | 0 | 1 | 0 |  | -
Keithley2401_2 | PowerOn | - | - | 3.6.5.21 ЦАП1 (включение) | 0 | 0 | 1 | 0 |  | -
MK | CloseRelays | 28 | 2 | 3.6.5.21 Замыкание сигнальных ключей (измеряемый сигнал) | 0 | 0 | 1 | 0 |  | 2
MK | CloseRelays | 8 | 1 | 3.6.5.21 Замыкание сигнальных ключей (измеряемый сигнал) | 0 | 0 | 1 | 0 |  | 1
Simulator | CloseRelays | 128 | - | 3.6.5.21 Замыкание сигнальных ключей (измеряемый сигнал) | 0 | 0 | 1 | 0 |  | -
GDM_78261 | GetVoltage | - | - | 3.6.5.21 Контроль задаваемых напряжений | 0.24 | 0.26 | 1 | 0 |  | -
Simulator | CloseRelays | 49, 50 | - | 3.6.5.22 Замыкание реле (источник сигнала, вкл. Ключ) | 0 | 0 | 1 | 0 |  | -
GDM_78261 | GetVoltage | - | - | 3.6.5.22 Контроль задаваемых напряжений | 0.49 | 0.51 | 1 | 0 |  | -
Simulator | OpenRelays | 128 | - | 3.6.5.22 Размыкание сигнальных ключей (измеряемый сигнал) | 0 | 0 | 1 | 0 |  | -
MK | OpenRelays | 8 | 1 | 3.6.5.22 Размыкание сигнальных ключей (измеряемый сигнал) | 0 | 0 | 1 | 0 |  | 1
MK | OpenRelays | 28 | 2 | 3.6.5.22 Размыкание сигнальных ключей (измеряемый сигнал) | 0 | 0 | 1 | 0 |  | 2
MK | CloseRelays | 16, 17 | 1 | 3.6.5.23 Замыкание сигнальных ключей (измеряемый сигнал) | 0 | 0 | 1 | 0 |  | 1
GDM_78261 | GetVoltageAndSave | 16 | - | 3.6.5.23 Контроль выходного напряжения ИУ | -100 | 100 | 1 | 0 |  | -
None | Substract | 16, 1; V | - | 3.6.5.23 Контроль выходного напряжения ИУ | -4.1 | -3.9 | 1 | 0 |  | -
MK | OpenRelays | 16, 17 | 1 | 3.6.5.23 Размыкание сигнальных ключей (измеряемый сигнал) | 0 | 0 | 1 | 0 |  | 1
MK | CloseRelays | 16, 18 | 1 | 3.6.5.24 Замыкание сигнальных ключей (измеряемый сигнал) | 0 | 0 | 1 | 0 |  | 1
GDM_78261 | GetVoltageAndSave | 17 | - | 3.6.5.24 Контроль выходного напряжения АФ | -100 | 100 | 1 | 0 |  | -
None | Substract | 17, 2; V | - | 3.6.5.24 Контроль выходного напряжения АФ | -4.1 | -3.9 | 1 | 0 |  | -
MK | OpenRelays | 16, 18 | 1 | 3.6.5.24 Размыкание сигнальных ключей (измеряемый сигнал) | 0 | 0 | 1 | 0 |  | 1
MK | CloseRelays | 17, 18 | 4 | 3.6.5.25 Замыкание сигнальных ключей (измеряемый сигнал) | 0 | 0 | 1 | 0 |  | 4
GDM_78261 | GetVoltageAndSave | 18 | - | 3.6.5.25 Контроль выходного напряжения КТО | -100 | 100 | 1 | 0 |  | -
None | Substract | 18, 3; V | - | 3.6.5.25 Контроль выходного напряжения КТО | 3.9 | 4.1 | 1 | 0 |  | -
MK | OpenRelays | 17, 18 | 4 | 3.6.5.25 Размыкание сигнальных ключей (измеряемый сигнал) | 0 | 0 | 1 | 0 |  | 4
Keithley2401_1 | PowerOff | - | - | 3.6.5.25 ЦАП1 (выключение) | 0 | 0 | 1 | 0 |  | -
Keithley2401_2 | PowerOff | - | - | 3.6.5.25 ЦАП2 (выключение) | 0 | 0 | 1 | 0 |  | -
Simulator | OpenRelays | 1, 2, 51, 53, 63, 68, 71, 49, 50 | - | 3.6.5.25 Размыкание реле (источник сигнала, вкл. Ключ) | 0 | 0 | 1 | 0 |  | -
Simulator | CloseRelays | 54, 55, 69, 70, 71 | - | 3.6.6.1 Замыкание реле (источник сигнала, вкл. Ключ) | 0 | 0 | 1 | 0 |  | -
Simulator | CloseRelays | 56, 57, 64, 65 | - | 3.6.6.1 Замыкание реле (Имитатор) | 0 | 0 | 1 | 0 |  | -
MK | CloseRelays | 3 | 2 | 3.6.6.1 Замыкание сигнальных ключей (измеряемый сигнал) | 0 | 0 | 1 | 0 |  | 2
MK | CloseRelays | 8 | 1 | 3.6.6.1 Замыкание сигнальных ключей (измеряемый сигнал) | 0 | 0 | 1 | 0 |  | 1
GDM_78261 | GetVoltageAndSave | U4 | - | 3.6.6.1 Проверка выданного Uпит КТО. Запись значения в память | 0.015 | 0.035 | 1 | 0 |  | -
MK | OpenRelays | 8 | 1 | 3.6.6.1 Размыкание сигнальных ключей (измеряемый сигнал) | 0 | 0 | 1 | 0 |  | 1
MK | OpenRelays | 3 | 2 | 3.6.6.1 Размыкание сигнальных ключей (измеряемый сигнал) | 0 | 0 | 1 | 0 |  | 2
MK | CloseRelays | 17, 19 | 4 | 3.6.6.2 Замыкание сигнальных ключей (измеряемый сигнал) | 0 | 0 | 1 | 0 |  | 4
GDM_78261 | GetCurrentAndSave | I5 | - | 3.6.6.2 Проверка тока измерения Iст. Запись значения в память | 1.54 | 1.62 | 1 | 0 |  | -
None | Save | R1; Ohm | 17,2 | 3.6.6.2 Запись значения сопротивления резистора в память | 0 | 0 | 1 | 0 |  | 17,2
None | MultiplyAndSave | I5, R1; V | U5; V | 3.6.6.2 Вычисление U5 | 1.47 | 1.53 | 1 | 0 |  | U5; V
MK | OpenRelays | 17, 19 | 4 | 3.6.6.2 Размыкание сигнальных ключей (измеряемый сигнал) | 0 | 0 | 1 | 0 |  | 4
MK | CloseRelays | 17, 18 | 4 | 3.6.6.3 Замыкание сигнальных ключей (измеряемый сигнал) | 0 | 0 | 1 | 0 |  | 4
GDM_78261 | GetVoltage | - | - | 3.6.6.3 Контроль выходного напряжения КТО | 0.32 | 0.36 | 1 | 0 |  | -
MK | OpenRelays | 17, 18 | 4 | 3.6.6.3 Размыкание сигнальных ключей (измеряемый сигнал) | 0 | 0 | 1 | 0 |  | 4
None | Substract | U5, U4; V | - | 3.6.6.4 Вычисление U5 - U4 | 1.47 | 1.53 | 1 | 0 |  | -
Simulator | OpenRelays | 56, 57, 64, 65 | - | 3.6.6.4 Размыкание реле (Имитатор) | 0 | 0 | 1 | 0 |  | -
Simulator | CloseRelays | 58, 59, 66, 67 | - | 3.6.6.5 Замыкание реле (Имитатор) | 0 | 0 | 1 | 0 |  | -
MK | CloseRelays | 3 | 2 | 3.6.6.5 Замыкание сигнальных ключей (измеряемый сигнал) | 0 | 0 | 1 | 0 |  | 2
MK | CloseRelays | 8 | 1 | 3.6.6.5 Замыкание сигнальных ключей (измеряемый сигнал) | 0 | 0 | 1 | 0 |  | 1
GDM_78261 | GetVoltageAndSave | U6 | - | 3.6.6.5 Проверка выданного Uпит КТО. Запись значения в память | 0.15 | 0.19 | 1 | 0 |  | -
MK | OpenRelays | 8 | 1 | 3.6.6.5 Размыкание сигнальных ключей (измеряемый сигнал) | 0 | 0 | 1 | 0 |  | 1
MK | OpenRelays | 3 | 2 | 3.6.6.5 Размыкание сигнальных ключей (измеряемый сигнал) | 0 | 0 | 1 | 0 |  | 2
MK | CloseRelays | 17, 19 | 4 | 3.6.6.6 Замыкание сигнальных ключей (измеряемый сигнал) | 0 | 0 | 1 | 0 |  | 4
GDM_78261 | GetCurrentAndSave | I7 | - | 3.6.6.6 Контроль тока измерения Iст. Запись значения в память | 1.66 | 1.72 | 1 | 0 |  | -
None | Save | R2; Ohm | 120,0 | 3.6.6.6 Запись значения сопротивления резистора в память | 0 | 0 | 1 | 0 |  | 120,0
None | MultiplyAndSave | I7, R2; V | U7; V | 3.6.6.6 Вычисление U7 | 1.47 | 1.53 | 1 | 0 |  | U7; V
MK | OpenRelays | 17, 19 | 4 | 3.6.6.6 Размыкание сигнальных ключей (измеряемый сигнал) | 0 | 0 | 1 | 0 |  | 4
MK | CloseRelays | 17, 18 | 4 | 3.6.6.7 Замыкание сигнальных ключей (измеряемый сигнал) | 0 | 0 | 1 | 0 |  | 4
GDM_78261 | GetVoltage | - | - | 3.6.6.7 Проверка выходного напряжения КТО | 2.36 | 2.46 | 1 | 0 |  | -
MK | OpenRelays | 17, 18 | 4 | 3.6.6.7 Размыкание сигнальных ключей (измеряемый сигнал) | 0 | 0 | 1 | 0 |  | 4
Simulator | OpenRelays | 54, 55, 69, 70, 71 | - | 3.6.6.8 Размыкание реле (источник сигнала, вкл. Ключ) | 0 | 0 | 1 | 0 |  | -
None | Substract | U7, U6; V | - | 3.6.6.8 Вычисление U7 - U6 | 1.47 | 1.53 | 1 | 0 |  | -
Simulator | OpenRelays | 58, 59, 66, 67 | - | 3.6.6.8 Размыкание реле (Имитатор) | 0 | 0 | 1 | 0 |  | -
ASBL | SetLineData | 81 | - | 3.6.7.1 L81 = 1 | 0 | 0 | 1 | 0 |  | -
MK | CloseRelays | 3 | 2 | 3.6.7.1 Замыкание сигнальных ключей (измеряемый сигнал) | 0 | 0 | 1 | 0 |  | 2
MK | CloseRelays | 8 | 1 | 3.6.7.1 Замыкание сигнальных ключей (измеряемый сигнал) | 0 | 0 | 1 | 0 |  | 1
GDM_78261 | GetVoltage | - | - | 3.6.7.1 Проверка выданного Uпит КТО | 0.13 | 0.15 | 1 | 0 |  | -
MK | OpenRelays | 8 | 1 | 3.6.7.1 Размыкание сигнальных ключей (измеряемый сигнал) | 0 | 0 | 1 | 0 |  | 1
MK | OpenRelays | 3 | 2 | 3.6.7.1 Размыкание сигнальных ключей (измеряемый сигнал) | 0 | 0 | 1 | 0 |  | 2
MK | CloseRelays | 17, 19 | 4 | 3.6.7.2 Замыкание сигнальных ключей (измеряемый сигнал) | 0 | 0 | 1 | 0 |  | 4
GDM_78261 | GetCurrent | - | - | 3.6.7.2 Контроль тока измерения Iст | 1.64 | 1.7 | 1 | 0 |  | -
MK | OpenRelays | 17, 19 | 4 | 3.6.7.2 Размыкание сигнальных ключей (измеряемый сигнал) | 0 | 0 | 1 | 0 |  | 4
MK | CloseRelays | 17, 18 | 4 | 3.6.7.3 Замыкание сигнальных ключей (измеряемый сигнал) | 0 | 0 | 1 | 0 |  | 4
GDM_78261 | GetVoltage | - | - | 3.6.7.3 Проверка выходного напряжения КТО | 1.95 | 2.05 | 1 | 0 |  | -
MK | OpenRelays | 17, 18 | 4 | 3.6.7.3 Размыкание сигнальных ключей (измеряемый сигнал) | 0 | 0 | 1 | 0 |  | 4
MK | OpenRelays | 25, 24, 20, 26, 21, 17 | 5 | 3.6.7.3 Размыкание сигнальных ключей МК (источник питания) | 0 | 0 | 1 | 0 |  | 5
ASBL | ClearLineData | 81 | - | 3.6.7.3 L81 = 0 | 0 | 0 | 1 | 0 |  | -
ИстПитСигн | CloseRelays | 0 | - | 4.1.1 Замыкание сигнальных ключей МК (источник питания) | 0 | 0 | 1 | 0 |  | -
MK | CloseRelays | 27, 21, 18, 25, 24, 20 | 5 | 4.1 Проверка датчика КДШ1: Замыкание сигнальных ключей МК (источник питания) | 0 | 0 | 1 | 0 |  | 5
MK | CloseRelays | 13 | 1 | 4.1 Проверка датчика КДШ1: Замыкание общих ключей МК (измеряемый сигнал) | 0 | 0 | 1 | 0 |  | 1
MK | CloseRelays | 17, 26 | 4 | 4.1 Проверка датчика КДШ1: Замыкание сигнальных ключей МК (измеряемый сигнал) | 0 | 0 | 1 | 0 |  | 4
GDM_78261 | GetVoltage | - | - | 4.1.1 Проверка напряжения смещения нуля | -0.02 | 0.02 | 1 | 0 |  | -
MK | OpenRelays | 17, 26 | 4 | 4.1.1 Проверка датчика КДШ1: Размыкание сигнальных ключей МК (измеряемый сигнал) | 0 | 0 | 1 | 0 |  | 4
Simulator | CloseRelays | 3, 4, 78, 79, 89, 94 | - | 4.1.2 Контроль задаваемых напряжений: Вкл. Ключ (Замыкание) | 0 | 0 | 1 | 0 |  | -
Keithley2401_1 | SetVoltage | 0 | - | 4.1.2 Установка 0 на ЦАП1 | 0 | 0 | 1 | 0 |  | -
Keithley2401_1 | PowerOn | - | - | 4.1.2 ЦАП1 (включение) | 0 | 0 | 1 | 0 |  | -
Simulator | CloseRelays | 129 | - | 4.1.2 Замыкание сигнальных ключей (измеряемый сигнал) | 0 | 0 | 1 | 0 |  | -
MK | CloseRelays | 8 | 1 | 4.1.2 Контроль задаваемых напряжений: Замыкание сигнальных ключей (измеряемый сигнал) | 0 | 0 | 1 | 0 |  | 1
MK | CloseRelays | 29 | 2 | 4.1.2 Контроль задаваемых напряжений: Замыкание сигнальных ключей (измеряемый сигнал) | 0 | 0 | 1 | 0 |  | 2
GDM_78261 | GetVoltage | - | - | 4.1.2 Контроль задаваемых напряжений | -0.01 | 0.01 | 1 | 0 |  | -
MK | OpenRelays | 29 | 2 | 4.1.2 Контроль задаваемых напряжений: Размыкание сигнальных ключей (измеряемый сигнал) | 0 | 0 | 1 | 0 |  | 2
MK | OpenRelays | 8 | 1 | 4.1.2 Контроль задаваемых напряжений: Размыкание сигнальных ключей (измеряемый сигнал) | 0 | 0 | 1 | 0 |  | 1
Simulator | OpenRelays | 129 | - | 4.1.2 Размыкание сигнальных ключей (измеряемый сигнал) | 0 | 0 | 1 | 0 |  | -
Simulator | CloseRelays | 99 | - | 4.1.3 Контроль выходного напряжения: Вкл. Ключ (Замыкание) | 0 | 0 | 1 | 0 |  | -
MK | CloseRelays | 17, 26 | 4 | 4.1.3 Контроль выходного напряжения: Замыкание сигнальных ключей (измеряемый сигнал) | 0 | 0 | 1 | 0 |  | 4
GDM_78261 | GetVoltage | - | - | 4.1.3 Контроль выходного напряжения: | -0.03 | 0.03 | 1 | 0 |  | -
MK | OpenRelays | 17, 26 | 4 | 4.1.3 Контроль выходного напряжения: Размыкание сигнальных ключей (измеряемый сигнал) | 0 | 0 | 1 | 0 |  | 4
Simulator | OpenRelays | 99 | - | 4.1.3 Контроль выходного напряжения: Вкл. Ключ (Размыкание) | 0 | 0 | 1 | 0 |  | -
Keithley2401_1 | PowerOff | - | - | 4.1.3 ЦАП1 (выключение) | 0 | 0 | 1 | 0 |  | -
Keithley2401_1 | SetVoltage | 3 | - | 4.1.4 Установка 3.0 на ЦАП1 | 0 | 0 | 1 | 0 |  | -
Keithley2401_1 | PowerOn | - | - | 4.1.4 ЦАП1 (включение) | 0 | 0 | 1 | 0 |  | -
Simulator | CloseRelays | 129 | - | 4.1.4 Замыкание сигнальных ключей (измеряемый сигнал) | 0 | 0 | 1 | 0 |  | -
MK | CloseRelays | 8 | 1 | 4.1.4 Контроль задаваемых напряжений: Замыкание сигнальных ключей (измеряемый сигнал) | 0 | 0 | 1 | 0 |  | 1
MK | CloseRelays | 29 | 2 | 4.1.4 Контроль задаваемых напряжений: Замыкание сигнальных ключей (измеряемый сигнал) | 0 | 0 | 1 | 0 |  | 2
GDM_78261 | GetVoltage | - | - | 4.1.4 Контроль задаваемых напряжений | 2.98 | 3.02 | 1 | 0 |  | -
MK | OpenRelays | 29 | 2 | 4.1.4 Контроль задаваемых напряжений: Размыкание сигнальных ключей (измеряемый сигнал) | 0 | 0 | 1 | 0 |  | 2
MK | OpenRelays | 8 | 1 | 4.1.4 Контроль задаваемых напряжений: Размыкание сигнальных ключей (измеряемый сигнал) | 0 | 0 | 1 | 0 |  | 1
Simulator | OpenRelays | 129 | - | 4.1.4 Размыкание сигнальных ключей (измеряемый сигнал) | 0 | 0 | 1 | 0 |  | -
Simulator | CloseRelays | 99 | - | 4.1.5 Вкл. Ключ (Замыкание) | 0 | 0 | 1 | 0 |  | -
MK | CloseRelays | 17, 26 | 4 | 4.1.5 Контроль выходного напряжения: Замыкание сигнальных ключей (измеряемый сигнал) | 0 | 0 | 1 | 0 |  | 4
GDM_78261 | GetVoltage | - | - | 4.1.5 Контроль выходного напряжения: | 1.36 | 1.46 | 1 | 0 |  | -
MK | OpenRelays | 17, 26 | 4 | 4.1.5 Контроль выходного напряжения: Размыкание сигнальных ключей (измеряемый сигнал) | 0 | 0 | 1 | 0 |  | 4
Simulator | OpenRelays | 99 | - | 4.1.5 Контроль выходного напряжения: Вкл. Ключ (Размыкание) | 0 | 0 | 1 | 0 |  | -
Keithley2401_1 | PowerOff | - | - | 4.1.5 ЦАП1 (выключение) | 0 | 0 | 1 | 0 |  | -
Keithley2401_1 | SetVoltage | 6 | - | 4.1.6 Установка 6.0 на ЦАП1 | 0 | 0 | 1 | 0 |  | -
Keithley2401_1 | PowerOn | - | - | 4.1.6 ЦАП1 (включение) | 0 | 0 | 1 | 0 |  | -
Simulator | CloseRelays | 129 | - | 4.1.6 Замыкание сигнальных ключей (измеряемый сигнал) | 0 | 0 | 1 | 0 |  | -
MK | CloseRelays | 29 | 2 | 4.1.6 Контроль задаваемых напряжений: Замыкание сигнальных ключей (измеряемый сигнал) | 0 | 0 | 1 | 0 |  | 2
MK | CloseRelays | 8 | 1 | 4.1.6 Контроль задаваемых напряжений: Замыкание сигнальных ключей (измеряемый сигнал) | 0 | 0 | 1 | 0 |  | 1
GDM_78261 | GetVoltage | - | - | 4.1.6 Контроль задаваемых напряжений | 5.98 | 6.02 | 1 | 0 |  | -
MK | OpenRelays | 8 | 1 | 4.1.6 Контроль задаваемых напряжений: Размыкание сигнальных ключей (измеряемый сигнал) | 0 | 0 | 1 | 0 |  | 1
MK | OpenRelays | 29 | 2 | 4.1.6 Контроль задаваемых напряжений: Размыкание сигнальных ключей (измеряемый сигнал) | 0 | 0 | 1 | 0 |  | 2
Simulator | OpenRelays | 129 | - | 4.1.6 Размыкание сигнальных ключей (измеряемый сигнал) | 0 | 0 | 1 | 0 |  | -
Simulator | CloseRelays | 99 | - | 4.1.7 Контроль выходного напряжения: Вкл. Ключ (Замыкание) | 0 | 0 | 1 | 0 |  | -
MK | CloseRelays | 17, 26 | 4 | 4.1.7 Контроль выходного напряжения: Замыкание сигнальных ключей (измеряемый сигнал) | 0 | 0 | 1 | 0 |  | 4
GDM_78261 | GetVoltage | - | - | 4.1.7 Контроль выходного напряжения: | 2.74 | 2.9 | 1 | 0 |  | -
MK | OpenRelays | 17, 26 | 4 | 4.1.7 Контроль выходного напряжения: Размыкание сигнальных ключей (измеряемый сигнал) | 0 | 0 | 1 | 0 |  | 4
Simulator | OpenRelays | 3, 4, 78, 79, 89, 94, 99 | - | 4.1.7 Контроль выходного напряжения: Вкл. Ключ (Размыкание) | 0 | 0 | 1 | 0 |  | -
Keithley2401_1 | PowerOff | - | - | 4.1.7 ЦАП1 (выключение) | 0 | 0 | 1 | 0 |  | -
MK | CloseRelays | 17, 27 | 4 | 4.2.1 Замыкание сигнальных ключей (измеряемый сигнал) | 0 | 0 | 1 | 0 |  | 4
GDM_78261 | GetVoltage | - | - | 4.2.1 Проверка напряжения смещения нуля | -0.02 | 0.02 | 1 | 0 |  | -
MK | OpenRelays | 17, 27 | 4 | 4.2 1 Размыкание сигнальных ключей (измеряемый сигнал) | 0 | 0 | 1 | 0 |  | 4
Keithley2401_1 | SetVoltage | 0 | - | 4.2.2 Установка 0 на ЦАП1 | 0 | 0 | 1 | 0 |  | -
Keithley2401_1 | PowerOn | - | - | 4.2.2 ЦАП1 (включение) | 0 | 0 | 1 | 0 |  | -
Simulator | CloseRelays | 3, 4, 78, 79, 89, 94 | - | 4.2.2 Вкл. Ключ (Замыкание) | 0 | 0 | 1 | 0 |  | -
Simulator | CloseRelays | 129 | - | 4.2.2 Замыкание сигнальных ключей (измеряемый сигнал) | 0 | 0 | 1 | 0 |  | -
MK | CloseRelays | 29 | 2 | 4.2.2 Контроль задаваемых напряжений: Замыкание сигнальных ключей (измеряемый сигнал) | 0 | 0 | 1 | 0 |  | 2
MK | CloseRelays | 8 | 1 | 4.2.2 Контроль задаваемых напряжений: Замыкание сигнальных ключей (измеряемый сигнал) | 0 | 0 | 1 | 0 |  | 1
GDM_78261 | GetVoltage | - | - | 4.2.2 Контроль задаваемых напряжений | -0.01 | 0.01 | 1 | 0 |  | -
MK | OpenRelays | 8 | 1 | 4.2.2 Контроль задаваемых напряжений: Размыкание сигнальных ключей (измеряемый сигнал) | 0 | 0 | 1 | 0 |  | 1
MK | OpenRelays | 29 | 2 | 4.2.2 Контроль задаваемых напряжений: Размыкание сигнальных ключей (измеряемый сигнал) | 0 | 0 | 1 | 0 |  | 2
Simulator | OpenRelays | 129 | - | 4.2.2 Размыкание сигнальных ключей (измеряемый сигнал) | 0 | 0 | 1 | 0 |  | -
Simulator | CloseRelays | 98 | - | 4.2.3 Контроль выходного напряжения: Вкл. Ключ (Замыкание) | 0 | 0 | 1 | 0 |  | -
MK | CloseRelays | 17, 27 | 4 | 4.2.3 Контроль выходного напряжения: Замыкание сигнальных ключей (измеряемый сигнал) | 0 | 0 | 1 | 0 |  | 4
GDM_78261 | GetVoltage | - | - | 4.2.3 Контроль выходного напряжения: | -0.03 | 0.03 | 1 | 0 |  | -
MK | OpenRelays | 17, 27 | 4 | 4.2.3 Контроль выходного напряжения: Размыкание сигнальных ключей (измеряемый сигнал) | 0 | 0 | 1 | 0 |  | 4
Simulator | OpenRelays | 98 | - | 4.2.3 Контроль выходного напряжения: Вкл. Ключ (Размыкание) | 0 | 0 | 1 | 0 |  | -
Keithley2401_1 | PowerOff | - | - | 4.2.3 ЦАП1 (выключение) | 0 | 0 | 1 | 0 |  | -
Keithley2401_1 | SetVoltage | 3 | - | 4.2.4 Установка 3.0 на ЦАП1 | 0 | 0 | 1 | 0 |  | -
Keithley2401_1 | PowerOn | - | - | 4.2.4 ЦАП1 (включение) | 0 | 0 | 1 | 0 |  | -
Simulator | CloseRelays | 129 | - | 4.2.4 Замыкание сигнальных ключей (измеряемый сигнал) | 0 | 0 | 1 | 0 |  | -
MK | CloseRelays | 8 | 1 | 4.2.4 Контроль задаваемых напряжений: Замыкание сигнальных ключей (измеряемый сигнал) | 0 | 0 | 1 | 0 |  | 1
MK | CloseRelays | 29 | 2 | 4.2.4 Контроль задаваемых напряжений: Замыкание сигнальных ключей (измеряемый сигнал) | 0 | 0 | 1 | 0 |  | 2
GDM_78261 | GetVoltage | - | - | 4.2.4 Контроль задаваемых напряжений | 2.98 | 3.02 | 1 | 0 |  | -
MK | OpenRelays | 29 | 2 | 4.2.4 Контроль задаваемых напряжений: Размыкание сигнальных ключей (измеряемый сигнал) | 0 | 0 | 1 | 0 |  | 2
MK | OpenRelays | 8 | 1 | 4.2.4 Контроль задаваемых напряжений: Размыкание сигнальных ключей (измеряемый сигнал) | 0 | 0 | 1 | 0 |  | 1
Simulator | OpenRelays | 129 | - | 4.2.4 Размыкание сигнальных ключей (измеряемый сигнал) | 0 | 0 | 1 | 0 |  | -
Simulator | CloseRelays | 98 | - | 4.2.5 Контроль выходного напряжения: Вкл. Ключ (Замыкание) | 0 | 0 | 1 | 0 |  | -
MK | CloseRelays | 17, 27 | 4 | 4.2.5 Контроль выходного напряжения: Замыкание сигнальных ключей (измеряемый сигнал) | 0 | 0 | 1 | 0 |  | 4
GDM_78261 | GetVoltage | - | - | 4.2.5 Контроль выходного напряжения: | 1.36 | 1.46 | 1 | 0 |  | -
MK | OpenRelays | 17, 27 | 4 | 4.2.5 Контроль выходного напряжения: Размыкание сигнальных ключей (измеряемый сигнал) | 0 | 0 | 1 | 0 |  | 4
Simulator | OpenRelays | 98 | - | 4.2.5 Контроль выходного напряжения: Вкл. Ключ (Размыкание) | 0 | 0 | 1 | 0 |  | -
Keithley2401_1 | PowerOff | - | - | 4.2.5 ЦАП1 (выключение) | 0 | 0 | 1 | 0 |  | -
Keithley2401_1 | SetVoltage | 6 | - | 4.2.6 Установка 6.0 на ЦАП1 | 0 | 0 | 1 | 0 |  | -
Keithley2401_1 | PowerOn | - | - | 4.2.6 ЦАП1 (включение) | 0 | 0 | 1 | 0 |  | -
Simulator | CloseRelays | 129 | - | 4.2.6 Замыкание сигнальных ключей (измеряемый сигнал) | 0 | 0 | 1 | 0 |  | -
MK | CloseRelays | 8 | 1 | 4.2.6 Контроль задаваемых напряжений: Замыкание сигнальных ключей (измеряемый сигнал) | 0 | 0 | 1 | 0 |  | 1
MK | CloseRelays | 29 | 2 | 4.2.6 Контроль задаваемых напряжений: Замыкание сигнальных ключей (измеряемый сигнал) | 0 | 0 | 1 | 0 |  | 2
GDM_78261 | GetVoltage | - | - | 4.2.6 Контроль задаваемых напряжений | 5.98 | 6.02 | 1 | 0 |  | -
MK | OpenRelays | 29 | 2 | 4.2.6 Контроль задаваемых напряжений: Размыкание сигнальных ключей (измеряемый сигнал) | 0 | 0 | 1 | 0 |  | 2
MK | OpenRelays | 8 | 1 | 4.2.6 Контроль задаваемых напряжений: Размыкание сигнальных ключей (измеряемый сигнал) | 0 | 0 | 1 | 0 |  | 1
Simulator | OpenRelays | 129 | - | 4.2.6 Размыкание сигнальных ключей (измеряемый сигнал) | 0 | 0 | 1 | 0 |  | -
Simulator | CloseRelays | 98 | - | 4.2.7 Контроль выходного напряжения: Вкл. Ключ (Замыкание) | 0 | 0 | 1 | 0 |  | -
MK | CloseRelays | 17, 27 | 4 | 4.2.7 Контроль выходного напряжения: Замыкание сигнальных ключей (измеряемый сигнал) | 0 | 0 | 1 | 0 |  | 4
GDM_78261 | GetVoltage | - | - | 4.2.7 Контроль выходного напряжения: | 2.74 | 2.9 | 1 | 0 |  | -
MK | OpenRelays | 17, 27 | 4 | 4.2.7 Контроль выходного напряжения: Размыкание сигнальных ключей (измеряемый сигнал) | 0 | 0 | 1 | 0 |  | 4
Simulator | OpenRelays | 3, 4, 78, 79, 89, 94, 98 | - | 4.2.7 Контроль выходного напряжения: Вкл. Ключ (Размыкание) | 0 | 0 | 1 | 0 |  | -
Keithley2401_1 | PowerOff | - | - | 4.2.7 ЦАП1 (выключение) | 0 | 0 | 1 | 0 |  | -
MK | CloseRelays | 1 | 5 | 4.3.1 Замыкание сигнальных ключей (измеряемый сигнал) | 0 | 0 | 1 | 0 |  | 5
MK | CloseRelays | 8 | 1 | 4.3.1 Замыкание сигнальных ключей (измеряемый сигнал) | 0 | 0 | 1 | 0 |  | 1
GDM_78261 | GetVoltage | - | - | 4.3.1 Проверка напряже-ния смещения нуля | -0.02 | 0.02 | 1 | 0 |  | -
MK | CloseRelays | 8 | 1 | 4.3.1 Размыкание сигнальных ключей (измеряемый сигнал) | 0 | 0 | 1 | 0 |  | 1
MK | CloseRelays | 1 | 5 | 4.3.1 Размыкание сигнальных ключей (измеряемый сигнал) | 0 | 0 | 1 | 0 |  | 5
Keithley2401_1 | SetVoltage | 0 | - | 4.3.2 Установка 0 на ЦАП1 | 0 | 0 | 1 | 0 |  | -
Keithley2401_1 | PowerOn | - | - | 4.3.2 ЦАП1 (включение) | 0 | 0 | 1 | 0 |  | -
Simulator | CloseRelays | 3, 4, 78, 79, 89, 94 | - | 4.3.2 Контроль задаваемых напряжений: Вкл. Ключ (Замыкание) | 0 | 0 | 1 | 0 |  | -
Simulator | CloseRelays | 129 | - | 4.3.2 Замыкание сигнальных ключей (измеряемый сигнал) | 0 | 0 | 1 | 0 |  | -
MK | CloseRelays | 8 | 1 | 4.3.2 Контроль задаваемых напряжений: Замыкание сигнальных ключей (измеряемый сигнал) | 0 | 0 | 1 | 0 |  | 1
MK | CloseRelays | 29 | 2 | 4.3.2 Контроль задаваемых напряжений: Замыкание сигнальных ключей (измеряемый сигнал) | 0 | 0 | 1 | 0 |  | 2
GDM_78261 | GetVoltage | - | - | 4.3.2 Контроль задаваемых напряжений | -0.01 | 0.01 | 1 | 0 |  | -
MK | OpenRelays | 29 | 2 | 4.3.2 Контроль задаваемых напряжений: Размыкание сигнальных ключей (измеряемый сигнал) | 0 | 0 | 1 | 0 |  | 2
MK | OpenRelays | 8 | 1 | 4.3.2 Контроль задаваемых напряжений: Размыкание сигнальных ключей (измеряемый сигнал) | 0 | 0 | 1 | 0 |  | 1
Simulator | OpenRelays | 129 | - | 4.3.2 Размыкание сигнальных ключей (измеряемый сигнал) | 0 | 0 | 1 | 0 |  | -
Simulator | CloseRelays | 100 | - | 4.3.3 Контроль выходного напряжения: Вкл. Ключ (Замыкание) | 0 | 0 | 1 | 0 |  | -
MK | CloseRelays | 1 | 5 | 4.3.3 Контроль выходного напряжения: Замыкание сигнальных ключей (измеряемый сигнал) | 0 | 0 | 1 | 0 |  | 5
MK | CloseRelays | 8 | 1 | 4.3.3 Контроль выходного напряжения: Замыкание сигнальных ключей (измеряемый сигнал) | 0 | 0 | 1 | 0 |  | 1
GDM_78261 | GetVoltage | - | - | 4.3.3 Контроль выходного напряжения: | -0.03 | 0.03 | 1 | 0 |  | -
MK | OpenRelays | 8 | 1 | 4.3.3 Контроль выходного напряжения: Размыкание сигнальных ключей (измеряемый сигнал) | 0 | 0 | 1 | 0 |  | 1
MK | OpenRelays | 1 | 5 | 4.3.3 Контроль выходного напряжения: Размыкание сигнальных ключей (измеряемый сигнал) | 0 | 0 | 1 | 0 |  | 5
Simulator | OpenRelays | 100 | - | 4.3.3 Контроль выходного напряжения: Вкл. Ключ (Размыкание) | 0 | 0 | 1 | 0 |  | -
Keithley2401_1 | PowerOff | - | - | 4.3.3 ЦАП1 (выключение) | 0 | 0 | 1 | 0 |  | -
Keithley2401_1 | SetVoltage | 3 | - | 4.3.4 Установка 3.0 на ЦАП1 | 0 | 0 | 1 | 0 |  | -
Keithley2401_1 | PowerOn | - | - | 4.3.4 ЦАП1 (включение) | 0 | 0 | 1 | 0 |  | -
Simulator | CloseRelays | 129 | - | 4.3.4 Замыкание сигнальных ключей (измеряемый сигнал) | 0 | 0 | 1 | 0 |  | -
MK | CloseRelays | 29 | 2 | 4.3.4 Контроль задаваемых напряжений: Замыкание сигнальных ключей (измеряемый сигнал) | 0 | 0 | 1 | 0 |  | 2
MK | CloseRelays | 8 | 1 | 4.3.4 Контроль задаваемых напряжений: Замыкание сигнальных ключей (измеряемый сигнал) | 0 | 0 | 1 | 0 |  | 1
GDM_78261 | GetVoltage | - | - | 4.3.4 Контроль задаваемых напряжений | 2.98 | 3.02 | 1 | 0 |  | -
MK | OpenRelays | 8 | 1 | 4.3.4 Контроль задаваемых напряжений: Размыкание сигнальных ключей (измеряемый сигнал) | 0 | 0 | 1 | 0 |  | 1
MK | OpenRelays | 29 | 2 | 4.3.4 Контроль задаваемых напряжений: Размыкание сигнальных ключей (измеряемый сигнал) | 0 | 0 | 1 | 0 |  | 2
Simulator | OpenRelays | 129 | - | 4.3.4 Размыкание сигнальных ключей (измеряемый сигнал) | 0 | 0 | 1 | 0 |  | -
Simulator | CloseRelays | 100 | - | 4.3.5 Контроль выходного напряжения: Вкл. Ключ (Замыкание) | 0 | 0 | 1 | 0 |  | -
MK | CloseRelays | 1 | 5 | 4.3.5 Контроль выходного напряжения: Замыкание сигнальных ключей (измеряемый сигнал) | 0 | 0 | 1 | 0 |  | 5
MK | CloseRelays | 8 | 1 | 4.3.5 Контроль выходного напряжения: Замыкание сигнальных ключей (измеряемый сигнал) | 0 | 0 | 1 | 0 |  | 1
GDM_78261 | GetVoltage | - | - | 4.3.5 Контроль выходного напряжения: | 1.36 | 1.46 | 1 | 0 |  | -
MK | OpenRelays | 8 | 1 | 4.3.5 Контроль выходного напряжения: Размыкание сигнальных ключей (измеряемый сигнал) | 0 | 0 | 1 | 0 |  | 1
MK | OpenRelays | 1 | 5 | 4.3.5 Контроль выходного напряжения: Размыкание сигнальных ключей (измеряемый сигнал) | 0 | 0 | 1 | 0 |  | 5
Simulator | OpenRelays | 100 | - | 4.3.5 Контроль выходного напряжения: Вкл. Ключ (Размыкание) | 0 | 0 | 1 | 0 |  | -
Keithley2401_1 | PowerOff | - | - | 4.3.5 ЦАП1 (выключение) | 0 | 0 | 1 | 0 |  | -
Keithley2401_1 | SetVoltage | 6 | - | 4.3.6 Установка 6.0 на ЦАП1 | 0 | 0 | 1 | 0 |  | -
Keithley2401_1 | PowerOn | - | - | 4.3.6 ЦАП1 (включение) | 0 | 0 | 1 | 0 |  | -
Simulator | CloseRelays | 129 | - | 4.3.6 Замыкание сигнальных ключей (измеряемый сигнал) | 0 | 0 | 1 | 0 |  | -
MK | CloseRelays | 29 | 2 | 4.3.6 Контроль задаваемых напряжений: Замыкание сигнальных ключей (измеряемый сигнал) | 0 | 0 | 1 | 0 |  | 2
MK | CloseRelays | 8 | 1 | 4.3.6 Контроль задаваемых напряжений: Замыкание сигнальных ключей (измеряемый сигнал) | 0 | 0 | 1 | 0 |  | 1
GDM_78261 | GetVoltage | - | - | 4.3.6 Контроль задаваемых напряжений | 5.98 | 6.02 | 1 | 0 |  | -
MK | OpenRelays | 8 | 1 | 4.3.6 Контроль задаваемых напряжений: Размыкание сигнальных ключей (измеряемый сигнал) | 0 | 0 | 1 | 0 |  | 1
MK | OpenRelays | 29 | 2 | 4.3.6 Контроль задаваемых напряжений: Размыкание сигнальных ключей (измеряемый сигнал) | 0 | 0 | 1 | 0 |  | 2
Simulator | OpenRelays | 129 | - | 4.3.6 Размыкание сигнальных ключей (измеряемый сигнал) | 0 | 0 | 1 | 0 |  | -
Simulator | CloseRelays | 100 | - | 4.3.7 Контроль выходного напряжения: Вкл. Ключ (Замыкание) | 0 | 0 | 1 | 0 |  | -
MK | CloseRelays | 1 | 5 | 4.3.7 Контроль выходного напряжения: Замыкание сигнальных ключей (измеряемый сигнал) | 0 | 0 | 1 | 0 |  | 5
MK | CloseRelays | 8 | 1 | 4.3.7 Контроль выходного напряжения: Замыкание сигнальных ключей (измеряемый сигнал) | 0 | 0 | 1 | 0 |  | 1
GDM_78261 | GetVoltage | - | - | 4.3.7 Контроль выходного напряжения: | 2.74 | 2.9 | 1 | 0 |  | -
MK | OpenRelays | 8 | 1 | 4.3.7 Контроль выходного напряжения: Размыкание сигнальных ключей (измеряемый сигнал) | 0 | 0 | 1 | 0 |  | 1
MK | OpenRelays | 1 | 5 | 4.3.7 Контроль выходного напряжения: Размыкание сигнальных ключей (измеряемый сигнал) | 0 | 0 | 1 | 0 |  | 5
Simulator | OpenRelays | 3, 4, 78, 79, 89, 94, 100 | - | 4.3.7 Контроль выходного напряжения: Вкл. Ключ (Размыкание) | 0 | 0 | 1 | 0 |  | -
Keithley2401_1 | PowerOff | - | - | 4.3.7 ЦАП1 (выключение) | 0 | 0 | 1 | 0 |  | -
MK | CloseRelays | 2 | 5 | 4.4.1 Замыкание сигнальных ключей (измеряемый сигнал) | 0 | 0 | 1 | 0 |  | 5
MK | CloseRelays | 8 | 1 | 4.4.1 Замыкание сигнальных ключей (измеряемый сигнал) | 0 | 0 | 1 | 0 |  | 1
GDM_78261 | GetVoltage | - | - | 4.4.1 Проверка напряжения смещения нуля | -0.02 | 0.02 | 1 | 0 |  | -
MK | CloseRelays | 8 | 1 | 4.4.1 Размыкание сигнальных ключей (измеряемый сигнал) | 0 | 0 | 1 | 0 |  | 1
MK | CloseRelays | 2 | 5 | 4.4.1 Размыкание сигнальных ключей (измеряемый сигнал) | 0 | 0 | 1 | 0 |  | 5
Keithley2401_1 | SetVoltage | 0 | - | 4.4.2 Установка 0 на ЦАП1 | 0 | 0 | 1 | 0 |  | -
Keithley2401_1 | PowerOn | - | - | 4.4.2 ЦАП1 (включение) | 0 | 0 | 1 | 0 |  | -
Simulator | CloseRelays | 3, 4, 78, 79, 89, 94 | - | 4.4.2 Контроль задаваемых напряжений: Вкл. Ключ (Замыкание) | 0 | 0 | 1 | 0 |  | -
Simulator | CloseRelays | 129 | - | 4.4.2 Замыкание сигнальных ключей (измеряемый сигнал) | 0 | 0 | 1 | 0 |  | -
MK | CloseRelays | 29 | 2 | 4.4.2 Контроль задаваемых напряжений: Замыкание сигнальных ключей (измеряемый сигнал) | 0 | 0 | 1 | 0 |  | 2
MK | CloseRelays | 8 | 1 | 4.4.2 Контроль задаваемых напряжений: Замыкание сигнальных ключей (измеряемый сигнал) | 0 | 0 | 1 | 0 |  | 1
GDM_78261 | GetVoltage | - | - | 4.4.2 Контроль задаваемых напряжений | -0.01 | 0.01 | 1 | 0 |  | -
MK | OpenRelays | 8 | 1 | 4.4.2 Контроль задаваемых напряжений: Размыкание сигнальных ключей (измеряемый сигнал) | 0 | 0 | 1 | 0 |  | 1
MK | OpenRelays | 29 | 2 | 4.4.2 Контроль задаваемых напряжений: Размыкание сигнальных ключей (измеряемый сигнал) | 0 | 0 | 1 | 0 |  | 2
Simulator | OpenRelays | 129 | - | 4.4.2 Размыкание сигнальных ключей (измеряемый сигнал) | 0 | 0 | 1 | 0 |  | -
Simulator | CloseRelays | 101 | - | 4.4.3 Контроль выходного напряжения: Вкл. Ключ (Замыкание) | 0 | 0 | 1 | 0 |  | -
MK | CloseRelays | 1 | 5 | 4.4.3 Контроль выходного напряжения: Замыкание сигнальных ключей (измеряемый сигнал) | 0 | 0 | 1 | 0 |  | 5
MK | CloseRelays | 8 | 1 | 4.4.3 Контроль выходного напряжения: Замыкание сигнальных ключей (измеряемый сигнал) | 0 | 0 | 1 | 0 |  | 1
GDM_78261 | GetVoltage | - | - | 4.4.3 Контроль выходного напряжения: | -0.03 | 0.03 | 1 | 0 |  | -
MK | OpenRelays | 8 | 1 | 4.4.3 Контроль выходного напряжения: Размыкание сигнальных ключей (измеряемый сигнал) | 0 | 0 | 1 | 0 |  | 1
MK | OpenRelays | 1 | 5 | 4.4.3 Контроль выходного напряжения: Размыкание сигнальных ключей (измеряемый сигнал) | 0 | 0 | 1 | 0 |  | 5
Simulator | OpenRelays | 101 | - | 4.4.3 Контроль выходного напряжения: Вкл. Ключ (Размыкание) | 0 | 0 | 1 | 0 |  | -
Keithley2401_1 | PowerOff | - | - | 4.4.3 ЦАП1 (выключение) | 0 | 0 | 1 | 0 |  | -
Keithley2401_1 | SetVoltage | 3 | - | 4.4.4 Установка 3.0 на ЦАП1 | 0 | 0 | 1 | 0 |  | -
Keithley2401_1 | PowerOn | - | - | 4.4.4 ЦАП1 (включение) | 0 | 0 | 1 | 0 |  | -
Simulator | CloseRelays | 129 | - | 4.4.4 Замыкание сигнальных ключей (измеряемый сигнал) | 0 | 0 | 1 | 0 |  | -
MK | CloseRelays | 29 | 2 | 4.4.4 Контроль задаваемых напряжений: Замыкание сигнальных ключей (измеряемый сигнал) | 0 | 0 | 1 | 0 |  | 2
MK | CloseRelays | 8 | 1 | 4.4.4 Контроль задаваемых напряжений: Замыкание сигнальных ключей (измеряемый сигнал) | 0 | 0 | 1 | 0 |  | 1
GDM_78261 | GetVoltage | - | - | 4.4.4 Контроль задаваемых напряжений | 2.98 | 3.02 | 1 | 0 |  | -
MK | OpenRelays | 8 | 1 | 4.4.4 Контроль задаваемых напряжений: Размыкание сигнальных ключей (измеряемый сигнал) | 0 | 0 | 1 | 0 |  | 1
MK | OpenRelays | 29 | 2 | 4.4.4 Контроль задаваемых напряжений: Размыкание сигнальных ключей (измеряемый сигнал) | 0 | 0 | 1 | 0 |  | 2
Simulator | OpenRelays | 129 | - | 4.4.4 Размыкание сигнальных ключей (измеряемый сигнал) | 0 | 0 | 1 | 0 |  | -
Simulator | CloseRelays | 101 | - | 4.4.5 Контроль выходного напряжения: Вкл. Ключ (Замыкание) | 0 | 0 | 1 | 0 |  | -
MK | CloseRelays | 1 | 5 | 4.4.5 Контроль выходного напряжения: Замыкание сигнальных ключей (измеряемый сигнал) | 0 | 0 | 1 | 0 |  | 5
MK | CloseRelays | 8 | 1 | 4.4.5 Контроль выходного напряжения: Замыкание сигнальных ключей (измеряемый сигнал) | 0 | 0 | 1 | 0 |  | 1
GDM_78261 | GetVoltage | - | - | 4.4.5 Контроль выходного напряжения: | 1.36 | 1.46 | 1 | 0 |  | -
MK | OpenRelays | 8 | 1 | 4.4.5 Контроль выходного напряжения: Размыкание сигнальных ключей (измеряемый сигнал) | 0 | 0 | 1 | 0 |  | 1
MK | OpenRelays | 1 | 5 | 4.4.5 Контроль выходного напряжения: Размыкание сигнальных ключей (измеряемый сигнал) | 0 | 0 | 1 | 0 |  | 5
Simulator | OpenRelays | 101 | - | 4.4.5 Контроль выходного напряжения: Вкл. Ключ (Размыкание) | 0 | 0 | 1 | 0 |  | -
Keithley2401_1 | PowerOff | - | - | 4.4.5 ЦАП1 (выключение) | 0 | 0 | 1 | 0 |  | -
Keithley2401_1 | SetVoltage | 6 | - | 4.4.6 Установка 6.0 на ЦАП1 | 0 | 0 | 1 | 0 |  | -
Keithley2401_1 | PowerOn | - | - | 4.4.6 ЦАП1 (включение) | 0 | 0 | 1 | 0 |  | -
Simulator | CloseRelays | 129 | - | 4.4.6 Замыкание сигнальных ключей (измеряемый сигнал) | 0 | 0 | 1 | 0 |  | -
MK | CloseRelays | 29 | 2 | 4.4.6 Замыкание сигнальных ключей (измеряемый сигнал) | 0 | 0 | 1 | 0 |  | 2
MK | CloseRelays | 8 | 1 | 4.4.6 Замыкание сигнальных ключей (измеряемый сигнал) | 0 | 0 | 1 | 0 |  | 1
GDM_78261 | GetVoltage | - | - | 4.4.6 Контроль задаваемых напряжений | 5.98 | 6.02 | 1 | 0 |  | -
MK | OpenRelays | 8 | 1 | 4.4.6 Размыкание сигнальных ключей (измеряемый сигнал) | 0 | 0 | 1 | 0 |  | 1
MK | OpenRelays | 29 | 2 | 4.4.6 Размыкание сигнальных ключей (измеряемый сигнал) | 0 | 0 | 1 | 0 |  | 2
Simulator | OpenRelays | 129 | - | 4.4.6 Размыкание сигнальных ключей (измеряемый сигнал) | 0 | 0 | 1 | 0 |  | -
Simulator | CloseRelays | 101 | - | 4.4.7 Контроль выходного напряжения: Вкл. Ключ (Замыкание) | 0 | 0 | 1 | 0 |  | -
MK | CloseRelays | 1 | 5 | 4.4.7 Контроль выходного напряжения: Замыкание сигнальных ключей (измеряемый сигнал) | 0 | 0 | 1 | 0 |  | 5
MK | CloseRelays | 8 | 1 | 4.4.7 Контроль выходного напряжения: Замыкание сигнальных ключей (измеряемый сигнал) | 0 | 0 | 1 | 0 |  | 1
GDM_78261 | GetVoltage | - | - | 4.4.7 Контроль выходного напряжения: | 2.74 | 2.9 | 1 | 0 |  | -
MK | OpenRelays | 8 | 1 | 4.4.7 Контроль выходного напряжения: Размыкание сигнальных ключей (измеряемый сигнал) | 0 | 0 | 1 | 0 |  | 1
MK | OpenRelays | 1 | 5 | 4.4.7 Контроль выходного напряжения: Размыкание сигнальных ключей (измеряемый сигнал) | 0 | 0 | 1 | 0 |  | 5
Simulator | OpenRelays | 3, 4, 78, 79, 89, 94, 101 | - | 4.4.7 Контроль выходного напряжения: Вкл. Ключ (Размыкание) | 0 | 0 | 1 | 0 |  | -
Keithley2401_1 | PowerOff | - | - | 4.4.7 ЦАП1 (выключение) | 0 | 0 | 1 | 0 |  | -
ASBL | SetLineData | 89 | - | 4.5.1 L89 = 1 | 0 | 0 | 1 | 0 |  | -
MK | CloseRelays | 17, 26 | 4 | 4.5.1 Замыкание сигнальных ключей (измеряемый сигнал) | 0 | 0 | 1 | 0 |  | 4
GDM_78261 | GetVoltage | - | - | 4.5.1 Проверка трактов при подаче РП: Проверка КДШ1 при РП_КДШ1 | 2.3 | 2.4 | 1 | 0 |  | -
MK | OpenRelays | 17, 26 | 4 | 4.5.1 Размыкание сигнальных ключей (измеряемый сигнал) | 0 | 0 | 1 | 0 |  | 4
ASBL | ClearLineData | 89 | - | 4.5.1 L89 = 0 | 0 | 0 | 1 | 0 |  | -
ASBL | SetLineData | 90 | - | 4.5.2 L90 = 1 | 0 | 0 | 1 | 0 |  | -
MK | CloseRelays | 17, 27 | 4 | 4.5.2 Замыкание сигнальных ключей (измеряемый сигнал) | 0 | 0 | 1 | 0 |  | 4
GDM_78261 | GetVoltage | - | - | 4.5.2 Проверка КДШ2 при РП_КДШ2 | 2.3 | 2.4 | 1 | 0 |  | -
MK | OpenRelays | 17, 27 | 4 | 4.5.2 Размыкание сигнальных ключей (измеряемый сигнал) | 0 | 0 | 1 | 0 |  | 4
ASBL | ClearLineData | 90 | - | 4.5.2 L90 = 0 | 0 | 0 | 1 | 0 |  | -
ASBL | SetLineData | 91 | - | 4.5.3 L91 = 1 | 0 | 0 | 1 | 0 |  | -
MK | CloseRelays | 1 | 5 | 4.5.3 Замыкание сигнальных ключей (измеряемый сигнал) | 0 | 0 | 1 | 0 |  | 5
MK | CloseRelays | 8 | 1 | 4.5.3 Замыкание сигнальных ключей (измеряемый сигнал) | 0 | 0 | 1 | 0 |  | 1
GDM_78261 | GetVoltage | - | - | 4.5.3 Проверка КДВ1 при РП_КДВ1 | 2.3 | 2.4 | 1 | 0 |  | -
MK | OpenRelays | 8 | 1 | 4.5.3 Размыкание сигнальных ключей (измеряемый сигнал) | 0 | 0 | 1 | 0 |  | 1
MK | OpenRelays | 1 | 5 | 4.5.3 Размыкание сигнальных ключей (измеряемый сигнал) | 0 | 0 | 1 | 0 |  | 5
ASBL | ClearLineData | 91 | - | 4.5.3 L91 = 0 | 0 | 0 | 1 | 0 |  | -
ASBL | SetLineData | 92 | - | 4.5.4 L92 = 1 | 0 | 0 | 1 | 0 |  | -
MK | CloseRelays | 1 | 5 | 4.5.4 Замыкание сигнальных ключей (измеряемый сигнал) | 0 | 0 | 1 | 0 |  | 5
MK | CloseRelays | 8 | 1 | 4.5.4 Замыкание сигнальных ключей (измеряемый сигнал) | 0 | 0 | 1 | 0 |  | 1
GDM_78261 | GetVoltage | - | - | 4.5.4 Проверка КДВ2 при РП_КДВ2 | 2.3 | 2.4 | 1 | 0 |  | -
MK | OpenRelays | 8 | 1 | 4.5.4 Размыкание сигнальных ключей (измеряемый сигнал) | 0 | 0 | 1 | 0 |  | 1
MK | OpenRelays | 1 | 5 | 4.5.4 Размыкание сигнальных ключей (измеряемый сигнал) | 0 | 0 | 1 | 0 |  | 5
ASBL | ClearLineData | 92 | - | 4.5.4 L92 = 0 | 0 | 0 | 1 | 0 |  | -
Simulator | CloseRelays | 3, 4, 5, 6, 78, 79, 89, 94 | - | 4.6 Проверка датчика КТО1: Вкл. Ключ (Замыкание) | 0 | 0 | 1 | 0 |  | -
Keithley2401_1 | SetVoltage | 0 | - | 4.6.1 Проверка датчика КТО1: ЦАП1 | 0 | 0 | 1 | 0 |  | -
Keithley2401_2 | SetVoltage | 3.5 | - | 4.6.1 ЦАП2 Установка 3,5 В | 0 | 0 | 1 | 0 |  | -
Keithley2401_1 | PowerOn | - | - | 4.6.1 ЦАП1 (включение) | 0 | 0 | 1 | 0 |  | -
Keithley2401_2 | PowerOn | - | - | 4.6.1 ЦАП2 (включение) | 0 | 0 | 1 | 0 |  | -
Simulator | CloseRelays | 129 | - | 4.6.1.1 Замыкание сигнальных ключей (измеряемый сигнал) | 0 | 0 | 1 | 0 |  | -
MK | CloseRelays | 29 | 2 | 4.6.1.1 Замыкание сигнальных ключей (измеряемый сигнал) | 0 | 0 | 1 | 0 |  | 2
MK | CloseRelays | 8 | 1 | 4.6.1.1 Замыкание сигнальных ключей (измеряемый сигнал) | 0 | 0 | 1 | 0 |  | 1
GDM_78261 | GetVoltage | - | - | 4.6.1.1 Контроль задаваемых напряжений | -0.01 | 0.01 | 1 | 0 |  | -
Simulator | OpenRelays | 3, 4, 5, 6, 78, 79, 89, 94 | - | 4.6.1.1 Вкл. Ключ (Размыкание) | 0 | 0 | 1 | 0 |  | -
Simulator | CloseRelays | 3, 4, 5, 6, 76, 77, 78, 89, 94 | - | 4.6.1.2 Замыкание сигнальных ключей (измеряемый сигнал) | 0 | 0 | 1 | 0 |  | -
GDM_78261 | GetVoltage | - | - | 4.6.1.2 Контроль задаваемых напряжений | 3.4 | 3.6 | 1 | 0 |  | -
MK | OpenRelays | 8 | 1 | 4.6.1.2 Размыкание сигнальных ключей (измеряемый сигнал) | 0 | 0 | 1 | 0 |  | 1
MK | OpenRelays | 29 | 2 | 4.6.1.2 Размыкание сигнальных ключей (измеряемый сигнал) | 0 | 0 | 1 | 0 |  | 2
Simulator | OpenRelays | 129 | - | 4.6.1.2 Размыкание сигнальных ключей (измеряемый сигнал) | 0 | 0 | 1 | 0 |  | -
Simulator | CloseRelays | 80, 97 | - | 4.6.1.3 Вкл. Ключ (Замыкание) | 0 | 0 | 1 | 0 |  | -
MK | CloseRelays | 16, 19 | 1 | 4.6.1.3 Замыкание сигнальных ключей (измеряемый сигнал) | 0 | 0 | 1 | 0 |  | 1
GDM_78261 | GetVoltage | - | - | 4.6.1.3 Контроль выходного напряжения | -0.3 | 0.3 | 1 | 0 |  | -
MK | OpenRelays | 16, 19 | 1 | 4.6.1.3 Размыкание сигнальных ключей (измеряемый сигнал) | 0 | 0 | 1 | 0 |  | 1
Simulator | OpenRelays | 3, 4, 5, 6, 76, 77, 78, 80, 89, 94, 97 | - | 4.6.1.3 Контроль выходного напряжения: Вкл. Ключ (Размыкание) | 0 | 0 | 1 | 0 |  | -
Keithley2401_1 | PowerOff | - | - | 4.6.1.3 ЦАП1 (выключение) | 0 | 0 | 1 | 0 |  | -
Keithley2401_2 | PowerOff | - | - | 4.6.1.3 ЦАП2 (выключение) | 0 | 0 | 1 | 0 |  | -
Simulator | CloseRelays | 3, 4, 5, 6, 78, 79, 89, 94 | - | 4.6.1.4 Вкл. Ключ (Замыкание) | 0 | 0 | 1 | 0 |  | -
Keithley2401_1 | SetVoltage | 0 | - | 4.6.1.4 Контроль задаваемых напряжений: ЦАП1 | 0 | 0 | 1 | 0 |  | -
Keithley2401_2 | SetVoltage | 7 | - | 4.6.1.4 ЦАП2 Установка 7,0 В | 0 | 0 | 1 | 0 |  | -
Keithley2401_1 | PowerOn | - | - | 4.6.1.4 ЦАП1 (включение) | 0 | 0 | 1 | 0 |  | -
Keithley2401_2 | PowerOn | - | - | 4.6.1.4 ЦАП2 (включение) | 0 | 0 | 1 | 0 |  | -
Simulator | CloseRelays | 129 | - | 4.6.1.4 Замыкание сигнальных ключей (измеряемый сигнал) | 0 | 0 | 1 | 0 |  | -
MK | CloseRelays | 29 | 2 | 4.6.1.4 Замыкание сигнальных ключей (измеряемый сигнал) | 0 | 0 | 1 | 0 |  | 2
MK | CloseRelays | 8 | 1 | 4.6.1.4 Замыкание сигнальных ключей (измеряемый сигнал) | 0 | 0 | 1 | 0 |  | 1
GDM_78261 | GetVoltage | - | - | 4.6.1.4 Контроль задаваемых напряжений | -0.01 | 0.01 | 1 | 0 |  | -
Simulator | OpenRelays | 79 | - | 4.6.1.4 Вкл. Ключ (Размыкание) | 0 | 0 | 1 | 0 |  | -
Simulator | CloseRelays | 76, 77 | - | 4.6.1.5 Вкл. Ключ (Замыкание) | 0 | 0 | 1 | 0 |  | -
GDM_78261 | GetVoltage | - | - | 4.6.1.5 Контроль задаваемых напряжений | 6.9 | 7.1 | 1 | 0 |  | -
MK | OpenRelays | 8 | 1 | 4.6.1.5 Размыкание сигнальных ключей (измеряемый сигнал) | 0 | 0 | 1 | 0 |  | 1
MK | OpenRelays | 29 | 2 | 4.6.1.5 Размыкание сигнальных ключей (измеряемый сигнал) | 0 | 0 | 1 | 0 |  | 2
Simulator | OpenRelays | 129 | - | 4.6.1.5 Размыкание сигнальных ключей (измеряемый сигнал) | 0 | 0 | 1 | 0 |  | -
Simulator | CloseRelays | 80, 97 | - | 4.6.1.6 Вкл. Ключ (Замыкание) | 0 | 0 | 1 | 0 |  | -
MK | CloseRelays | 16, 19 | 1 | 4.6.1.6 Замыкание сигнальных ключей (измеряемый сигнал) | 0 | 0 | 1 | 0 |  | 1
GDM_78261 | GetVoltage | - | - | 4.6.1.6 Контроль выходного напряжения | -0.3 | 0.3 | 1 | 0 |  | -
MK | OpenRelays | 16, 19 | 1 | 4.6.1.6 Размыкание сигнальных ключей (измеряемый сигнал) | 0 | 0 | 1 | 0 |  | 1
Simulator | OpenRelays | 3, 4, 5, 6, 76, 77, 78, 80, 89, 94, 97 | - | 4.6.1.6 Контроль выходного напряжения: Вкл. Ключ (Размыкание) | 0 | 0 | 1 | 0 |  | -
Keithley2401_1 | PowerOff | - | - | 4.6.1.6 ЦАП1 (выключение) | 0 | 0 | 1 | 0 |  | -
Keithley2401_2 | PowerOff | - | - | 4.6.1.6 ЦАП2 (выключение) | 0 | 0 | 1 | 0 |  | -
Keithley2401_2 | SetVoltage | 3.5 | - | 4.6.2.1 Установка 3,5 В на ЦАП2 | 0 | 0 | 1 | 0 |  | -
Keithley2401_2 | PowerOn | - | - | 4.6.2.1 ЦАП2 (включение) | 0 | 0 | 1 | 0 |  | -
Simulator | CloseRelays | 3 , 4 , 5 , 6, 76, 77, 78, 89, 94, 129 | - | 4.6.2.1 Вкл. Ключ (Замыкание) | 0 | 0 | 1 | 0 |  | -
MK | CloseRelays | 29 | 2 | 4.6.2.1 Замыкание сигнальных ключей (измеряемый сигнал) | 0 | 0 | 1 | 0 |  | 2
MK | CloseRelays | 8 | 1 | 4.6.2.1 Замыкание сигнальных ключей (измеряемый сигнал) | 0 | 0 | 1 | 0 |  | 1
GDM_78261 | GetVoltage | - | - | 4.6.2.1 Контроль задаваемых напряжений | 3.4 | 3.6 | 1 | 0 |  | -
MK | OpenRelays | 8 | 1 | 4.6.2.1 Размыкание сигнальных ключей (измеряемый сигнал) | 0 | 0 | 1 | 0 |  | 1
MK | OpenRelays | 29 | 2 | 4.6.2.1 Размыкание сигнальных ключей (измеряемый сигнал) | 0 | 0 | 1 | 0 |  | 2
Simulator | OpenRelays | 129 | - | 4.6.2.1 Контроль выходного напряжения: Вкл. Ключ (Размыкание) | 0 | 0 | 1 | 0 |  | -
Simulator | CloseRelays | 97 | - | 4.6.2.2 Контроль выходного напряжения: Вкл. Ключ (Замыкание) | 0 | 0 | 1 | 0 |  | -
MK | CloseRelays | 16, 19 | 1 | 4.6.2.2 Замыкание сигнальных ключей (измеряемый сигнал) | 0 | 0 | 1 | 0 |  | 1
GDM_78261 | GetVoltage | - | - | 4.6.2.2 Контроль выходного напряжения | -0.3 | 0.3 | 1 | 0 |  | -
MK | OpenRelays | 16, 19 | 1 | 4.6.2.2 Размыкание сигнальных ключей (измеряемый сигнал) | 0 | 0 | 1 | 0 |  | 1
Keithley2401_2 | PowerOff | - | - | 4.6.2.2 ЦАП2 (выключение) | 0 | 0 | 1 | 0 |  | -
Simulator | OpenRelays | 97 | - | 4.6.2.2 Вкл. Ключ (Размыкание) | 0 | 0 | 1 | 0 |  | -
Keithley2401_2 | SetVoltage | 7 | - | 4.6.2.3 Установка 7,0 В на ЦАП2 | 0 | 0 | 1 | 0 |  | -
Keithley2401_2 | PowerOn | - | - | 4.6.2.3 ЦАП2 (включение) | 0 | 0 | 1 | 0 |  | -
Simulator | CloseRelays | 129 | - | 4.6.2.3 Вкл. Ключ (Замыкание) | 0 | 0 | 1 | 0 |  | -
MK | CloseRelays | 29 | 2 | 4.6.2.3 Замыкание сигнальных ключей (измеряемый сигнал) | 0 | 0 | 1 | 0 |  | 2
MK | CloseRelays | 8 | 1 | 4.6.2.3 Замыкание сигнальных ключей (измеряемый сигнал) | 0 | 0 | 1 | 0 |  | 1
GDM_78261 | GetVoltage | - | - | 4.6.2.3 Контроль задаваемых напряжений | 6.9 | 7.1 | 1 | 0 |  | -
MK | OpenRelays | 8 | 1 | 4.6.2.3 Размыкание сигнальных ключей (измеряемый сигнал) | 0 | 0 | 1 | 0 |  | 1
MK | OpenRelays | 29 | 2 | 4.6.2.3 Размыкание сигнальных ключей (измеряемый сигнал) | 0 | 0 | 1 | 0 |  | 2
Simulator | OpenRelays | 129 | - | 4.6.2.3 Вкл. Ключ (Размыкание) | 0 | 0 | 1 | 0 |  | -
Simulator | CloseRelays | 97 | - | 4.6.2.4 Контроль выходного напряжения: Вкл. Ключ (Замыкание) | 0 | 0 | 1 | 0 |  | -
MK | CloseRelays | 16, 19 | 1 | 4.6.2.4 Замыкание сигнальных ключей (измеряемый сигнал) | 0 | 0 | 1 | 0 |  | 1
GDM_78261 | GetVoltage | - | - | 4.6.2.4 Контроль выходного напряжения | -0.3 | 0.3 | 1 | 0 |  | -
MK | OpenRelays | 16, 19 | 1 | 4.6.2.4 Размыкание сигнальных ключей (измеряемый сигнал) | 0 | 0 | 1 | 0 |  | 1
Simulator | OpenRelays | 3, 4, 5, 6, 76, 77, 78, 89, 94, 97 | - | 4.6.2.4 Вкл. Ключ (Размыкание) | 0 | 0 | 1 | 0 |  | -
Keithley2401_2 | PowerOff | - | - | 4.6.2.4 ЦАП2 (выключение) | 0 | 0 | 1 | 0 |  | -
Simulator | CloseRelays | 1, 2, 79, 80, 88, 97 | - | 4.6.3.1 Контроль входной емкости тракта на переменном напряжении: Вкл. Ключ (Замыкание) | 0 | 0 | 1 | 0 |  | -
AKIP_3407 | SetVoltage | 2 | - | 4.6.3.1 Установка 2 В на генераторе | 1.98 | 2.02 | 1 | 0 |  | -
AKIP_3407 | SetFrequency | 20 Hz | - | 4.6.3.1 Установка 20 Гц на генераторе | 19 | 2.02 | 1 | 0 |  | -
AKIP_3407 | PowerOn | - | - | 4.6.3.1 Включение генератора | 0 | 0 | 1 | 0 |  | -
MK | CloseRelays | 29 | 2 | 4.6.3.1 Замыкание сигнальных ключей (измеряемый сигнал) | 0 | 0 | 1 | 0 |  | 2
MK | CloseRelays | 8 | 1 | 4.6.3.1 Замыкание сигнальных ключей (измеряемый сигнал) | 0 | 0 | 1 | 0 |  | 1
Simulator | CloseRelays | 94, 129 | - | 4.6.3.1 Замыкание сигнальных ключей (измеряемый сигнал) | 0 | 0 | 1 | 0 |  | -
GDM_78261 | GetVoltage | - | - | 4.6.3.1 Контроль задаваемых напряжений | 1.9 | 2.1 | 1 | 0 |  | -
Simulator | OpenRelays | 94 | - | 4.6.3.1 Размыкание сигнальных ключей (измеряемый сигнал) | 0 | 0 | 1 | 0 |  | -
GDM_78261 | GetVoltage | - | - | 4.6.3.2 Контроль выходного напряжения | 1.55 | 1.61 | 1 | 0 |  | -
AKIP_3407 | PowerOff | - | - | 4.6.3.2 Выключение генератора | 0 | 0 | 1 | 0 |  | -
AKIP_3407 | SetVoltage | 2 | - | 4.6.3.3 Установка 2 В на генераторе | 1.98 | 2.02 | 1 | 0 |  | -
AKIP_3407 | SetFrequency | 100 Hz | - | 4.6.3.3 Установка 100 Гц на генераторе | 99 | 101 | 1 | 0 |  | -
AKIP_3407 | PowerOn | - | - | 4.6.3.3 Включение генератора | 0 | 0 | 1 | 0 |  | -
GDM_78261 | GetVoltage | - | - | 4.6.3.3 Контроль выходного напряжения | 1 | 1.4 | 1 | 0 |  | -
AKIP_3407 | PowerOff | - | - | 4.6.3.3 Выключение генератора | 0 | 0 | 1 | 0 |  | -
AKIP_3407 | SetVoltage | 2 | - | 3.6.4.3 Установка 2 В на генераторе | 1.98 | 2.02 | 1 | 0 |  | -
AKIP_3407 | SetFrequency | 500 Hz | - | 4.6.3.4 Установка 500 Гц на генераторе | 499 | 501 | 1 | 0 |  | -
AKIP_3407 | PowerOn | - | - | 4.6.3.4 Включение генератора | 0 | 0 | 1 | 0 |  | -
GDM_78261 | GetVoltage | - | - | 4.6.3.4 Контроль выходного напряжения | 0.96 | 0.36 | 1 | 0 |  | -
AKIP_3407 | PowerOff | - | - | 4.6.3.4 Выключение генератора | 0 | 0 | 1 | 0 |  | -
AKIP_3407 | SetVoltage | 2 | - | 4.6.3.5 Установка 2 В на генераторе | 1.98 | 2.02 | 1 | 0 |  | -
AKIP_3407 | SetFrequency | 100 Hz | - | 4.6.3.5 Установка 100 Гц на генераторе | 99 | 101 | 1 | 0 |  | -
AKIP_3407 | PowerOn | - | - | 4.6.3.5 Включение генератора | 0 | 0 | 1 | 0 |  | -
GDM_78261 | GetVoltage | - | - | 4.6.3.5 Контроль задаваемых напряжений | 1.9 | 2.1 | 1 | 0 |  | -
Simulator | OpenRelays | 129 | - | 4.6.3.5 Размыкание сигнальных ключей (измеряемый сигнал) | 0 | 0 | 1 | 0 |  | -
MK | OpenRelays | 29 | 2 | 4.6.3.5 Размыкание сигнальных ключей (измеряемый сигнал) | 0 | 0 | 1 | 0 |  | 2
MK | OpenRelays | 8 | 1 | 4.6.3.5 Размыкание сигнальных ключей (измеряемый сигнал) | 0 | 0 | 1 | 0 |  | 1
MK | CloseRelays | 16, 19 | 1 | 4.6.3.6 Замыкание сигнальных ключей (измеряемый сигнал) | 0 | 0 | 1 | 0 |  | 1
GDM_78261 | GetVoltage | - | - | 4.6.3.6 Контроль выходного напряжения | 5.75 | 6.55 | 1 | 0 |  | -
MK | OpenRelays | 16, 19 | 1 | 4.6.3.6 Размыкание сигнальных ключей (измеряемый сигнал) | 0 | 0 | 1 | 0 |  | 1
AKIP_3407 | PowerOff | - | - | 4.6.3.6 Выключение генератора | 0 | 0 | 1 | 0 |  | -
AKIP_3407 | SetFrequency | 500 Hz | - | 4.6.3.7 Установка 500 Гц на генераторе | 499 | 501 | 1 | 0 |  | -
AKIP_3407 | PowerOn | - | - | 4.6.3.7 Включение генератора | 0 | 0 | 1 | 0 |  | -
MK | CloseRelays | 16, 19 | 1 | 4.6.3.7 Замыкание сигнальных ключей (измеряемый сигнал) | 0 | 0 | 1 | 0 |  | 1
GDM_78261 | GetVoltage | - | - | 4.6.3.7 Контроль выходного напряжения | 0.9 | 1.3 | 1 | 0 |  | -
MK | OpenRelays | 16, 19 | 1 | 4.6.3.7 Размыкание сигнальных ключей (измеряемый сигнал) | 0 | 0 | 1 | 0 |  | 1
AKIP_3407 | PowerOff | - | - | 4.6.3.7 Выключение генератора | 0 | 0 | 1 | 0 |  | -
AKIP_3407 | SetFrequency | 1000 Hz | - | 4.6.3.8 Установка 1000 Гц на генераторе | 999 | 1001 | 1 | 0 |  | -
AKIP_3407 | PowerOn | - | - | 4.6.3.8 Включение генератора | 0 | 0 | 1 | 0 |  | -
MK | CloseRelays | 16, 19 | 1 | 4.6.3.8 Замыкание сигнальных ключей (измеряемый сигнал) | 0 | 0 | 1 | 0 |  | 1
GDM_78261 | GetVoltage | - | - | 4.6.3.8 Контроль выходного напряжения | 0.3 | 0.5 | 1 | 0 |  | -
MK | OpenRelays | 16, 19 | 1 | 4.6.3.8 Размыкание сигнальных ключей (измеряемый сигнал) | 0 | 0 | 1 | 0 |  | 1
AKIP_3407 | PowerOff | - | - | 4.6.3.8 Выключение генератора | 0 | 0 | 1 | 0 |  | -
AKIP_3407 | SetVoltage | 1 | - | 4.6.3.8 Установка 1 В на генераторе | 0.98 | 1.02 | 1 | 0 |  | -
AKIP_3407 | SetFrequency | 200 Hz | - | 4.6.4.1 Контроль АЧХ тракта КТО на ча-стоте среза АФ: Установка 200 Гц на генераторе | 199 | 201 | 1 | 0 |  | -
AKIP_3407 | PowerOn | - | - | 4.6.4.1 Контроль задаваемых напряжений: Включение генератора | 0 | 0 | 1 | 0 |  | -
MK | CloseRelays | 29 | 2 | 4.6.4.1 Замыкание сигнальных ключей (измеряемый сигнал) | 0 | 0 | 1 | 0 |  | 2
MK | CloseRelays | 8 | 1 | 4.6.4.1 Замыкание сигнальных ключей (измеряемый сигнал) | 0 | 0 | 1 | 0 |  | 1
Simulator | CloseRelays | 129 | - | 4.6.4.1 Замыкание сигнальных ключей (измеряемый сигнал) | 0 | 0 | 1 | 0 |  | -
GDM_78261 | GetVoltage | - | - | 4.6.4.1 Контроль задаваемых напряжений | 0.9 | 1.1 | 1 | 0 |  | -
Simulator | OpenRelays | 129 | - | 4.6.4.1 Размыкание сигнальных ключей (измеряемый сигнал) | 0 | 0 | 1 | 0 |  | -
MK | OpenRelays | 8 | 1 | 4.6.4.1 Размыкание сигнальных ключей (измеряемый сигнал) | 0 | 0 | 1 | 0 |  | 1
MK | OpenRelays | 29 | 2 | 4.6.4.1 Размыкание сигнальных ключей (измеряемый сигнал) | 0 | 0 | 1 | 0 |  | 2
MK | CloseRelays | 16, 19 | 1 | 4.6.4.2 Замыкание сигнальных ключей (измеряемый сигнал) | 0 | 0 | 1 | 0 |  | 1
GDM_78261 | GetVoltageAndSave | Uiu | - | 4.6.4.2 Контроль выходного напряжения UвыхИУ | -100 | 100 | 1 | 0 |  | -
MK | OpenRelays | 16, 19 | 1 | 4.6.4.2 Размыкание сигнальных ключей (измеряемый сигнал) | 0 | 0 | 1 | 0 |  | 1
MK | CloseRelays | 16, 18 | 1 | 4.6.4.2 Замыкание сигнальных ключей (измеряемый сигнал) | 0 | 0 | 1 | 0 |  | 1
GDM_78261 | GetVoltageAndSave | Uaf | - | 4.6.4.2 Контроль выходного напряжения UвыхАФ | -100 | 100 | 1 | 0 |  | -
MK | OpenRelays | 16, 18 | 1 | 4.6.4.2 Размыкание сигнальных ключей (измеряемый сигнал) | 0 | 0 | 1 | 0 |  | 1
None | Divide | Uaf, Uiu; V | - | 4.6.4.2 Контроль выходного напряжения UвыхАФ | 0.53 | 0.83 | 1 | 0 |  | -
AKIP_3407 | PowerOff | - | - | 4.6.4.2 Выключение генератора | 0 | 0 | 1 | 0 |  | -
AKIP_3407 | SetFrequency | 300 Hz | - | 4.6.4.3 Установка 300 Гц на генераторе | 299 | 301 | 1 | 0 |  | -
AKIP_3407 | PowerOn | - | - | 4.6.4.3 Включение генератора | 0 | 0 | 1 | 0 |  | -
MK | CloseRelays | 16, 19 | 1 | 4.6.4.3 Замыкание сигнальных ключей (измеряемый сигнал) | 0 | 0 | 1 | 0 |  | 1
GDM_78261 | GetVoltageAndSave | Uiu | - | 4.6.4.3 Контроль выходного напряжения | 0.36 | 0.66 | 1 | 0 |  | -
MK | OpenRelays | 16, 19 | 1 | 4.6.4.3 Размыкание сигнальных ключей (измеряемый сигнал) | 0 | 0 | 1 | 0 |  | 1
MK | CloseRelays | 16, 18 | 1 | 4.6.4.3 Замыкание сигнальных ключей (измеряемый сигнал) | 0 | 0 | 1 | 0 |  | 1
GDM_78261 | GetVoltageAndSave | Uaf | - | 4.6.4.3 Контроль выходного напряжения | 0.36 | 0.66 | 1 | 0 |  | -
MK | OpenRelays | 16, 18 | 1 | 4.6.4.3 Размыкание сигнальных ключей (измеряемый сигнал) | 0 | 0 | 1 | 0 |  | 1
None | Divide | Uaf, Uiu; V | - | 4.6.4.3 Контроль выходного напряжения UвыхАФ | 0.36 | 0.66 | 1 | 0 |  | -
AKIP_3407 | PowerOff | - | - | 4.6.4.3 Выключение генератора | 0 | 0 | 1 | 0 |  | -
AKIP_3407 | SetFrequency | 500 Hz | - | 4.6.4.4 Установка 500 Гц на генераторе | 499 | 501 | 1 | 0 |  | -
AKIP_3407 | PowerOn | - | - | 4.6.4.4 Включение генератора | 0 | 0 | 1 | 0 |  | -
MK | CloseRelays | 16, 19 | 1 | 4.6.4.4 Замыкание сигнальных ключей (измеряемый сигнал) | 0 | 0 | 1 | 0 |  | 1
GDM_78261 | GetVoltageAndSave | Uiu | - | 4.6.4.4 Контроль выходного напряжения | -100 | 100 | 1 | 0 |  | -
MK | OpenRelays | 16, 19 | 1 | 4.6.4.4 Размыкание сигнальных ключей (измеряемый сигнал) | 0 | 0 | 1 | 0 |  | 1
MK | CloseRelays | 16, 18 | 1 | 4.6.4.4 Замыкание сигнальных ключей (измеряемый сигнал) | 0 | 0 | 1 | 0 |  | 1
GDM_78261 | GetVoltageAndSave | Uaf | - | 4.6.4.4 Контроль выходного напряжения | -100 | 100 | 1 | 0 |  | -
MK | OpenRelays | 16, 18 | 1 | 4.6.4.4 Размыкание сигнальных ключей (измеряемый сигнал) | 0 | 0 | 1 | 0 |  | 1
None | Divide | Uaf, Uiu; V | - | 4.6.4.4 Контроль выходного напряжения UвыхАФ | 0.18 | 0.38 | 1 | 0 |  | -
AKIP_3407 | PowerOff | - | - | 4.6.4.4 Выключение генератора | 0 | 0 | 1 | 0 |  | -
AKIP_3407 | SetVoltage | 2 | - | 4.6.4.5 Установка 2 В на генераторе | 1.98 | 2.02 | 1 | 0 |  | -
AKIP_3407 | SetFrequency | 200 Hz | - | 4.6.4.5 Установка 200 Гц на генераторе | 199 | 201 | 1 | 0 |  | -
AKIP_3407 | PowerOn | - | - | 4.6.4.5 Включение генератора | 0 | 0 | 1 | 0 |  | -
MK | CloseRelays | 29 | 2 | 4.6.4.5 Замыкание сигнальных ключей (измеряемый сигнал) | 0 | 0 | 1 | 0 |  | 2
MK | CloseRelays | 8 | 1 | 4.6.4.5 Замыкание сигнальных ключей (измеряемый сигнал) | 0 | 0 | 1 | 0 |  | 1
Simulator | CloseRelays | 129 | - | 4.6.4.5 Замыкание сигнальных ключей (измеряемый сигнал) | 0 | 0 | 1 | 0 |  | -
GDM_78261 | GetVoltage | - | - | 4.6.4.5 Контроль задаваемого напряжения | 1.9 | 2.1 | 1 | 0 |  | -
Simulator | OpenRelays | 129 | - | 4.6.4.5 Размыкание сигнальных ключей (измеряемый сигнал) | 0 | 0 | 1 | 0 |  | -
MK | OpenRelays | 8 | 1 | 4.6.4.5 Размыкание сигнальных ключей (измеряемый сигнал) | 0 | 0 | 1 | 0 |  | 1
MK | OpenRelays | 29 | 2 | 4.6.4.5 Размыкание сигнальных ключей (измеряемый сигнал) | 0 | 0 | 1 | 0 |  | 2
MK | CloseRelays | 16, 19 | 1 | 4.6.4.6 Замыкание сигнальных ключей (измеряемый сигнал) | 0 | 0 | 1 | 0 |  | 1
GDM_78261 | GetVoltageAndSave | Uiu | - | 4.6.4.6 Контроль выходного напряжения | -100 | 100 | 1 | 0 |  | -
MK | OpenRelays | 16, 19 | 1 | 4.6.4.6 Размыкание сигнальных ключей (измеряемый сигнал) | 0 | 0 | 1 | 0 |  | 1
MK | CloseRelays | 16, 18 | 1 | 4.6.4.6 Замыкание сигнальных ключей (измеряемый сигнал) | 0 | 0 | 1 | 0 |  | 1
GDM_78261 | GetVoltageAndSave | Uaf | - | 4.6.4.6 Контроль выходного напряжения | -100 | 100 | 1 | 0 |  | -
MK | OpenRelays | 16, 18 | 1 | 4.6.4.6 Размыкание сигнальных ключей (измеряемый сигнал) | 0 | 0 | 1 | 0 |  | 1
None | Divide | Uaf, Uiu; V | - | 4.6.4.6 Контроль выходного напряжения UвыхАФ | 0.61 | 0.91 | 1 | 0 |  | -
AKIP_3407 | PowerOff | - | - | 4.6.4.6 Выключение генератора | 0 | 0 | 1 | 0 |  | -
AKIP_3407 | SetFrequency | 300 Hz | - | 4.6.4.7 Установка 300 Гц на генераторе | 299 | 301 | 1 | 0 |  | -
AKIP_3407 | PowerOn | - | - | 4.6.4.7 Включение генератора | 0 | 0 | 1 | 0 |  | -
MK | CloseRelays | 16, 19 | 1 | 4.6.4.7 Замыкание сигнальных ключей (измеряемый сигнал) | 0 | 0 | 1 | 0 |  | 1
GDM_78261 | GetVoltageAndSave | Uiu | - | 4.6.4.7 Контроль выходного напряжения | -100 | 100 | 1 | 0 |  | -
MK | OpenRelays | 16, 19 | 1 | 4.6.4.7 Размыкание сигнальных ключей (измеряемый сигнал) | 0 | 0 | 1 | 0 |  | 1
MK | CloseRelays | 16, 18 | 1 | 4.6.4.7 Замыкание сигнальных ключей (измеряемый сигнал) | 0 | 0 | 1 | 0 |  | 1
GDM_78261 | GetVoltageAndSave | Uaf | - | 4.6.4.7 Контроль выходного напряжения | -100 | 100 | 1 | 0 |  | -
MK | OpenRelays | 16, 18 | 1 | 4.6.4.7 Размыкание сигнальных ключей (измеряемый сигнал) | 0 | 0 | 1 | 0 |  | 1
None | Divide | Uaf, Uiu; V | - | 4.6.4.7 Контроль выходного напряжения UвыхАФ | 0.36 | 0.66 | 1 | 0 |  | -
AKIP_3407 | PowerOff | - | - | 4.6.4.7 Выключение генератора | 0 | 0 | 1 | 0 |  | -
AKIP_3407 | SetFrequency | 500 Hz | - | 4.6.4.8 Установка 500 Гц на генераторе | 499 | 501 | 1 | 0 |  | -
AKIP_3407 | PowerOn | - | - | 4.6.4.8 Включение генератора | 0 | 0 | 1 | 0 |  | -
MK | CloseRelays | 16, 19 | 1 | 4.6.4.8 Замыкание сигнальных ключей (измеряемый сигнал) | 0 | 0 | 1 | 0 |  | 1
GDM_78261 | GetVoltageAndSave | Uiu | - | 4.6.4.8 Контроль выходного напряжения | -100 | 100 | 1 | 0 |  | -
MK | OpenRelays | 16, 19 | 1 | 4.6.4.8 Размыкание сигнальных ключей (измеряемый сигнал) | 0 | 0 | 1 | 0 |  | 1
MK | CloseRelays | 16, 18 | 1 | 4.6.4.8 Замыкание сигнальных ключей (измеряемый сигнал) | 0 | 0 | 1 | 0 |  | 1
GDM_78261 | GetVoltageAndSave | Uaf | - | 4.6.4.8 Контроль выходного напряжения | -100 | 100 | 1 | 0 |  | -
MK | OpenRelays | 16, 18 | 1 | 4.6.4.8 Размыкание сигнальных ключей (измеряемый сигнал) | 0 | 0 | 1 | 0 |  | 1
None | Divide | Uaf, Uiu; V | - | 4.6.4.8 Контроль выходного напряжения UвыхАФ | 0.19 | 0.39 | 1 | 0 |  | -
AKIP_3407 | PowerOff | - | - | 4.6.4.8 Выключение генератора | 0 | 0 | 1 | 0 |  | -
AKIP_3407 | SetFrequency | 800 Hz | - | 4.6.4.9 Установка 800 Гц на генераторе | 799 | 801 | 1 | 0 |  | -
AKIP_3407 | PowerOn | - | - | 4.6.4.9 Включение генератора | 0 | 0 | 1 | 0 |  | -
MK | CloseRelays | 16, 19 | 1 | 4.6.4.9 Замыкание сигнальных ключей (измеряемый сигнал) | 0 | 0 | 1 | 0 |  | 1
GDM_78261 | GetVoltageAndSave | Uiu | - | 4.6.4.9 Контроль выходного напряжения | -100 | 100 | 1 | 0 |  | -
MK | OpenRelays | 16, 19 | 1 | 4.6.4.9 Размыкание сигнальных ключей (измеряемый сигнал) | 0 | 0 | 1 | 0 |  | 1
MK | CloseRelays | 16, 18 | 1 | 4.6.4.9 Замыкание сигнальных ключей (измеряемый сигнал) | 0 | 0 | 1 | 0 |  | 1
GDM_78261 | GetVoltageAndSave | Uaf | - | 4.6.4.9 Контроль выходного напряжения | -100 | 100 | 1 | 0 |  | -
MK | OpenRelays | 16, 18 | 1 | 4.6.4.9 Размыкание сигнальных ключей (измеряемый сигнал) | 0 | 0 | 1 | 0 |  | 1
None | Divide | Uaf, Uiu; V | - | 4.6.4.9 Контроль выходного напряжения UвыхАФ | 0.08 | 0.18 | 1 | 0 |  | -
AKIP_3407 | PowerOff | - | - | 4.6.4.9 Выключение генератора | 0 | 0 | 1 | 0 |  | -
Simulator | OpenRelays | 1, 2, 79, 80, 88, 97 | - | 4.6.4.9 Размыкание реле (источник сигнала, вкл. Ключ) | 0 | 0 | 1 | 0 |  | -
MK | CloseRelays | 16, 19 | 1 | 4.6.5.1 Проверка напряжения смещения нуля: замыкание сигнальных ключей (измеряемый сигнал) | 0 | 0 | 1 | 0 |  | 1
GDM_78261 | GetVoltageAndSave | 1 | - | 4.6.5.1 Проверка напряжения смещения нуля. Запись значения в память | 0.176 | 0.184 | 1 | 0 |  | -
MK | OpenRelays | 16, 19 | 1 | 4.6.5.1 Размыкание сигнальных ключей (измеряемый сигнал) | 0 | 0 | 1 | 0 |  | 1
MK | CloseRelays | 16, 18 | 1 | 4.6.5.2 Проверка напряжения смещения нуля: замыкание сигнальных ключей (измеряемый сигнал) | 0 | 0 | 1 | 0 |  | 1
GDM_78261 | GetVoltageAndSave | 2 | - | 4.6.5.2 Проверка напряжения смещения нуля. Запись значения в память | 0.186 | 0.194 | 1 | 0 |  | -
MK | OpenRelays | 16, 18 | 1 | 4.6.5.2 Размыкание сигнальных ключей (измеряемый сигнал) | 0 | 0 | 1 | 0 |  | 1
MK | CloseRelays | 17, 24 | 4 | 4.6.5.3 Проверка напряжения смещения нуля: замыкание сигнальных ключей (измеряемый сигнал) | 0 | 0 | 1 | 0 |  | 4
GDM_78261 | GetVoltageAndSave | 3 | - | 4.6.5.3 Проверка напряжения смещения нуля. Запись значения в память | 0.556 | 0.564 | 1 | 0 |  | -
MK | OpenRelays | 17, 24 | 4 | 4.6.5.3 Размыкание сигнальных ключей (измеряемый сигнал) | 0 | 0 | 1 | 0 |  | 4
Simulator | CloseRelays | 3, 4, 78, 80, 89, 94, 97 | - | 4.6.5.4 Замыкание реле (источник сигнала, вкл. Ключ) | 0 | 0 | 1 | 0 |  | -
Keithley2401_1 | SetVoltage | 0 | - | 4.6.5.4 Установка 0 на ЦАП1 | 0 | 0 | 1 | 0 |  | -
Keithley2401_1 | PowerOn | - | - | 4.6.5.4 ЦАП1 (включение) | 0 | 0 | 1 | 0 |  | -
MK | CloseRelays | 29 | 2 | 4.6.5.4 Замыкание сигнальных ключей (измеряемый сигнал) | 0 | 0 | 1 | 0 |  | 2
MK | CloseRelays | 8 | 1 | 4.6.5.4 Замыкание сигнальных ключей (измеряемый сигнал) | 0 | 0 | 1 | 0 |  | 1
GDM_78261 | GetVoltage | - | - | 4.6.5.4 Контроль задаваемых напряжений ЦАП | -0.01 | 0.01 | 1 | 0 |  | -
MK | OpenRelays | 8 | 1 | 4.6.5.4 Размыкание сигнальных ключей (измеряемый сигнал) | 0 | 0 | 1 | 0 |  | 1
MK | OpenRelays | 29 | 2 | 4.6.5.4 Размыкание сигнальных ключей (измеряемый сигнал) | 0 | 0 | 1 | 0 |  | 2
MK | CloseRelays | 16, 19 | 1 | 4.6.5.5 Замыкание сигнальных ключей (измеряемый сигнал) | 0 | 0 | 1 | 0 |  | 1
GDM_78261 | GetVoltageAndSave | 4 | - | 4.6.5.5 Контроль выходного напряжения ИУ | -100 | 100 | 1 | 0 |  | -
None | Substract | 4, 1; V | - | 4.6.5.5 Контроль выходного напряжения ИУ | -0.05 | 0.05 | 1 | 0 |  | -
MK | OpenRelays | 16, 19 | 1 | 4.6.5.5 Размыкание сигнальных ключей (измеряемый сигнал) | 0 | 0 | 1 | 0 |  | 1
MK | CloseRelays | 16, 18 | 1 | 4.6.5.6 Замыкание сигнальных ключей (измеряемый сигнал) | 0 | 0 | 1 | 0 |  | 1
GDM_78261 | GetVoltageAndSave | 5 | - | 4.6.5.6 Контроль выходного напряжения АФ | -0.05 | 0.05 | 1 | 0 |  | -
None | Substract | 5, 2; V | - | 4.6.5.6 Контроль выходного напряжения АФ | -0.05 | 0.05 | 1 | 0 |  | -
MK | OpenRelays | 16, 18 | 1 | 4.6.5.6 Размыкание сигнальных ключей (измеряемый сигнал) | 0 | 0 | 1 | 0 |  | 1
MK | CloseRelays | 17, 24 | 4 | 4.6.5.7 Замыкание сигнальных ключей (измеряемый сигнал) | 0 | 0 | 1 | 0 |  | 4
GDM_78261 | GetVoltageAndSave | 6 | - | 4.6.5.7 Контроль выходного напряжения КТО | -0.05 | 0.05 | 1 | 0 |  | -
None | Substract | 6, 3; V | - | 4.6.5.7 Контроль выходного напряжения КТО | -0.05 | 0.05 | 1 | 0 |  | -
MK | OpenRelays | 17, 24 | 4 | 4.6.5.7 Размыкание сигнальных ключей (измеряемый сигнал) | 0 | 0 | 1 | 0 |  | 4
MK | CloseRelays | 29 | 2 | 4.6.5.8 Замыкание сигнальных ключей (измеряемый сигнал) | 0 | 0 | 1 | 0 |  | 2
MK | CloseRelays | 8 | 1 | 4.6.5.8 Замыкание сигнальных ключей (измеряемый сигнал) | 0 | 0 | 1 | 0 |  | 1
GDM_78261 | GetVoltage | - | - | 4.6.5.8 Контроль выходного напряжения | -0.01 | 0.01 | 1 | 0 |  | -
MK | OpenRelays | 8 | 1 | 4.6.5.8 Размыкание сигнальных ключей (измеряемый сигнал) | 0 | 0 | 1 | 0 |  | 1
MK | OpenRelays | 29 | 2 | 4.6.5.8 Размыкание сигнальных ключей (измеряемый сигнал) | 0 | 0 | 1 | 0 |  | 2
MK | CloseRelays | 16, 19 | 1 | 4.6.5.9 Замыкание сигнальных ключей (измеряемый сигнал) | 0 | 0 | 1 | 0 |  | 1
GDM_78261 | GetVoltageGetSaved | 7 | - | 4.6.5.9 Контроль выходного напряжения ИУ | -2.05 | -1.95 | 1 | 0 |  | -
None | Substract | 7, 1; V | - | 4.6.5.9 Контроль выходного напряжения ИУ | -2.05 | -1.95 | 1 | 0 |  | -
MK | OpenRelays | 16, 19 | 1 | 4.6.5.9 Размыкание сигнальных ключей (измеряемый сигнал) | 0 | 0 | 1 | 0 |  | 1
MK | CloseRelays | 16, 18 | 1 | 4.6.5.10 Замыкание сигнальных ключей (измеряемый сигнал) | 0 | 0 | 1 | 0 |  | 1
GDM_78261 | GetVoltageGetSaved | 8 | - | 4.6.5.10 Контроль выходного напряжения АФ | -2.05 | -1.95 | 1 | 0 |  | -
None | Substract | 8, 2; V | - | 4.6.5.10 Контроль выходного напряжения АФ | -2.05 | -1.95 | 1 | 0 |  | -
MK | OpenRelays | 16, 18 | 1 | 4.6.5.10 Размыкание сигнальных ключей (измеряемый сигнал) | 0 | 0 | 1 | 0 |  | 1
MK | CloseRelays | 17, 24 | 4 | 4.6.5.11 Замыкание сигнальных ключей (измеряемый сигнал) | 0 | 0 | 1 | 0 |  | 4
GDM_78261 | GetVoltageGetSaved | 9 | - | 4.6.5.11 Контроль выходного напряжения КТО | 1.95 | 2.05 | 1 | 0 |  | -
None | Substract | 9, 3; V | - | 4.6.5.11 Контроль выходного напряжения КТО | 1.95 | 2.05 | 1 | 0 |  | -
MK | OpenRelays | 17, 24 | 4 | 4.6.5.11 Размыкание сигнальных ключей (измеряемый сигнал) | 0 | 0 | 1 | 0 |  | 4
Keithley2401_1 | PowerOff | - | - | 4.6.5.12 ЦАП1 (выключение) | 0 | 0 | 1 | 0 |  | -
Keithley2401_1 | SetVoltage | 0.25 | - | 4.6.5.12 Установка 0.25 на ЦАП1 | 0 | 0 | 1 | 0 |  | -
Keithley2401_1 | PowerOn | - | - | 4.6.5.12 ЦАП1 (включение) | 0 | 0 | 1 | 0 |  | -
MK | CloseRelays | 29 | 2 | 4.6.5.12 Замыкание сигнальных ключей (измеряемый сигнал) | 0 | 0 | 1 | 0 |  | 2
MK | CloseRelays | 8 | 1 | 4.6.5.12 Замыкание сигнальных ключей (измеряемый сигнал) | 0 | 0 | 1 | 0 |  | 1
Simulator | CloseRelays | 129 | - | 4.6.5.12 Замыкание сигнальных ключей (измеряемый сигнал) | 0 | 0 | 1 | 0 |  | -
GDM_78261 | GetVoltage | - | - | 4.6.5.12 Контроль задаваемых напряжений ЦАП | 0.24 | 0.26 | 1 | 0 |  | -
Simulator | OpenRelays | 129 | - | 4.6.5.12 Размыкание сигнальных ключей (измеряемый сигнал) | 0 | 0 | 1 | 0 |  | -
MK | OpenRelays | 8 | 1 | 4.6.5.12 Размыкание сигнальных ключей (измеряемый сигнал) | 0 | 0 | 1 | 0 |  | 1
MK | OpenRelays | 29 | 2 | 4.6.5.12 Размыкание сигнальных ключей (измеряемый сигнал) | 0 | 0 | 1 | 0 |  | 2
MK | CloseRelays | 16, 19 | 1 | 4.6.5.13 Замыкание сигнальных ключей (измеряемый сигнал) | 0 | 0 | 1 | 0 |  | 1
GDM_78261 | GetVoltageAndSave | 10 | - | 4.6.5.13 Контроль выходного напряжения ИУ | -100 | 100 | 1 | 0 |  | -
None | Substract | 10, 1; V | - | 4.6.5.13 Контроль выходного напряжения ИУ | -5.2 | -4.8 | 1 | 0 |  | -
MK | OpenRelays | 16, 19 | 1 | 4.6.5.13 Размыкание сигнальных ключей (измеряемый сигнал) | 0 | 0 | 1 | 0 |  | 1
MK | CloseRelays | 16, 18 | 1 | 4.6.5.14 Замыкание сигнальных ключей (измеряемый сигнал) | 0 | 0 | 1 | 0 |  | 1
GDM_78261 | GetVoltageAndSave | 11 | - | 4.6.5.14 Контроль выходного напряжения АФ | -100 | 100 | 1 | 0 |  | -
None | Substract | 11, 2; V | - | 4.6.5.14 Контроль выходного напряжения АФ | -5.2 | -4.8 | 1 | 0 |  | -
MK | OpenRelays | 16, 18 | 1 | 4.6.5.14 Размыкание сигнальных ключей (измеряемый сигнал) | 0 | 0 | 1 | 0 |  | 1
MK | CloseRelays | 17, 24 | 4 | 4.6.5.15 Замыкание сигнальных ключей (измеряемый сигнал) | 0 | 0 | 1 | 0 |  | 4
GDM_78261 | GetVoltageAndSave | 12 | - | 4.6.5.15 Контроль выходного напряжения КТО | -100 | 100 | 1 | 0 |  | -
None | Substract | 12, 3; V | - | 4.6.5.15 Контроль выходного напряжения КТО | 4.8 | 5.2 | 1 | 0 |  | -
MK | OpenRelays | 17, 24 | 4 | 4.6.5.15 Размыкание сигнальных ключей (измеряемый сигнал) | 0 | 0 | 1 | 0 |  | 4
Keithley2401_1 | PowerOff | - | - | 4.6.5.15 ЦАП1 (выключение) | 0 | 0 | 1 | 0 |  | -
Keithley2401_1 | SetVoltage | 0 | - | 4.6.5.16 Установка 0.0 на ЦАП1 | 0 | 0 | 1 | 0 |  | -
Keithley2401_1 | PowerOn | - | - | 4.6.5.16 ЦАП1 (включение) | 0 | 0 | 1 | 0 |  | -
Keithley2401_2 | SetVoltage | 0.3 | - | 4.6.5.16 Установка 0.3 на ЦАП2 | 0 | 0 | 1 | 0 |  | -
Keithley2401_2 | PowerOn | - | - | 4.6.5.16 ЦАП1 (включение) | 0 | 0 | 1 | 0 |  | -
MK | CloseRelays | 29 | 2 | 4.6.5.16 Замыкание сигнальных ключей (измеряемый сигнал) | 0 | 0 | 1 | 0 |  | 2
MK | CloseRelays | 8 | 1 | 4.6.5.16 Замыкание сигнальных ключей (измеряемый сигнал) | 0 | 0 | 1 | 0 |  | 1
Simulator | CloseRelays | 129 | - | 4.6.5.16 Замыкание сигнальных ключей (измеряемый сигнал) | 0 | 0 | 1 | 0 |  | -
GDM_78261 | GetVoltage | - | - | 4.6.5.16 Контроль задаваемых напряжений ЦАП | -0.01 | 0.01 | 1 | 0 |  | -
Simulator | CloseRelays | 76, 77 | - | 4.6.5.17 Замыкание реле (источник сигнала, вкл. Ключ) | 0 | 0 | 1 | 0 |  | -
GDM_78261 | GetVoltage | - | - | 4.6.5.17 Контроль задаваемых напряжений ЦАП | 0.29 | 0.31 | 1 | 0 |  | -
Simulator | OpenRelays | 129 | - | 4.6.5.17 Размыкание сигнальных ключей (измеряемый сигнал) | 0 | 0 | 1 | 0 |  | -
MK | OpenRelays | 8 | 1 | 4.6.5.17 Размыкание сигнальных ключей (измеряемый сигнал) | 0 | 0 | 1 | 0 |  | 1
MK | OpenRelays | 29 | 2 | 4.6.5.17 Размыкание сигнальных ключей (измеряемый сигнал) | 0 | 0 | 1 | 0 |  | 2
MK | CloseRelays | 16, 19 | 1 | 4.6.5.18 Замыкание сигнальных ключей (измеряемый сигнал) | 0 | 0 | 1 | 0 |  | 1
GDM_78261 | GetVoltageAndSave | 13 | - | 4.6.5.18 Контроль выходного напряжения ИУ | -100 | 100 | 1 | 0 |  | -
None | Substract | 13, 1; V | - | 4.6.5.18 Контроль выходного напряжения ИУ | -2.05 | -1.95 | 1 | 0 |  | -
MK | OpenRelays | 16, 19 | 1 | 4.6.5.18 Размыкание сигнальных ключей (измеряемый сигнал) | 0 | 0 | 1 | 0 |  | 1
MK | CloseRelays | 16, 18 | 1 | 4.6.5.19 Замыкание сигнальных ключей (измеряемый сигнал) | 0 | 0 | 1 | 0 |  | 1
GDM_78261 | GetVoltageAndSave | 14 | - | 4.6.5.19 Контроль выходного напряжения АФ | -100 | 100 | 1 | 0 |  | -
None | Substract | 14, 2; V | - | 4.6.5.19 Контроль выходного напряжения АФ | -2.05 | -1.95 | 1 | 0 |  | -
MK | OpenRelays | 16, 18 | 1 | 4.6.5.19 Размыкание сигнальных ключей (измеряемый сигнал) | 0 | 0 | 1 | 0 |  | 1
MK | CloseRelays | 17, 24 | 4 | 4.6.5.20 Замыкание сигнальных ключей (измеряемый сигнал) | 0 | 0 | 1 | 0 |  | 4
GDM_78261 | GetVoltageAndSave | 15 | - | 4.6.5.20 Контроль выходного напряжения КТО | -100 | 100 | 1 | 0 |  | -
None | Substract | 15, 3; V | - | 4.6.5.20 Контроль выходного напряжения КТО | 1.95 | 2.05 | 1 | 0 |  | -
MK | OpenRelays | 17, 24 | 4 | 4.6.5.20 Размыкание сигнальных ключей (измеряемый сигнал) | 0 | 0 | 1 | 0 |  | 4
Keithley2401_1 | PowerOff | - | - | 4.6.5.20 ЦАП1 (выключение) | 0 | 0 | 1 | 0 |  | -
Keithley2401_2 | PowerOff | - | - | 4.6.5.20 ЦАП2 (выключение) | 0 | 0 | 1 | 0 |  | -
Simulator | OpenRelays | 76, 77 | - | 4.6.5.20 Размыкание реле (источник сигнала, вкл. Ключ) | 0 | 0 | 1 | 0 |  | -
Keithley2401_1 | SetVoltage | 0.25 | - | 4.6.5.21 Установка 0.25 на ЦАП1 | 0 | 0 | 1 | 0 |  | -
Keithley2401_1 | PowerOn | - | - | 4.6.5.21 ЦАП1 (включение) | 0 | 0 | 1 | 0 |  | -
Keithley2401_2 | SetVoltage | 0.5 | - | 4.6.5.21 Установка 0.5 на ЦАП2 | 0 | 0 | 1 | 0 |  | -
Keithley2401_2 | PowerOn | - | - | 4.6.5.21 ЦАП1 (включение) | 0 | 0 | 1 | 0 |  | -
MK | CloseRelays | 29 | 2 | 4.6.5.21 Замыкание сигнальных ключей (измеряемый сигнал) | 0 | 0 | 1 | 0 |  | 2
MK | CloseRelays | 8 | 1 | 4.6.5.21 Замыкание сигнальных ключей (измеряемый сигнал) | 0 | 0 | 1 | 0 |  | 1
Simulator | CloseRelays | 129 | - | 4.6.5.21 Замыкание сигнальных ключей (измеряемый сигнал) | 0 | 0 | 1 | 0 |  | -
GDM_78261 | GetVoltage | - | - | 4.6.5.21 Контроль задаваемых напряжений | 0.24 | 0.26 | 1 | 0 |  | -
Simulator | CloseRelays | 76, 77 | - | 4.6.5.22 Замыкание реле (источник сигнала, вкл. Ключ) | 0 | 0 | 1 | 0 |  | -
GDM_78261 | GetVoltage | - | - | 4.6.5.22 Контроль задаваемых напряжений | 0.49 | 0.51 | 1 | 0 |  | -
Simulator | OpenRelays | 129 | - | 4.6.5.22 Размыкание сигнальных ключей (измеряемый сигнал) | 0 | 0 | 1 | 0 |  | -
MK | OpenRelays | 8 | 1 | 4.6.5.22 Размыкание сигнальных ключей (измеряемый сигнал) | 0 | 0 | 1 | 0 |  | 1
MK | OpenRelays | 29 | 2 | 4.6.5.22 Размыкание сигнальных ключей (измеряемый сигнал) | 0 | 0 | 1 | 0 |  | 2
MK | CloseRelays | 16, 19 | 1 | 4.6.5.23 Замыкание сигнальных ключей (измеряемый сигнал) | 0 | 0 | 1 | 0 |  | 1
GDM_78261 | GetVoltageAndSave | 16 | - | 4.6.5.23 Контроль выходного напряжения ИУ | -100 | 100 | 1 | 0 |  | -
None | Substract | 16, 1; V | - | 4.6.5.23 Контроль выходного напряжения ИУ | -4.1 | -3.9 | 1 | 0 |  | -
MK | OpenRelays | 16, 19 | 1 | 4.6.5.23 Размыкание сигнальных ключей (измеряемый сигнал) | 0 | 0 | 1 | 0 |  | 1
MK | CloseRelays | 16, 18 | 1 | 4.6.5.24 Замыкание сигнальных ключей (измеряемый сигнал) | 0 | 0 | 1 | 0 |  | 1
GDM_78261 | GetVoltageAndSave | 17 | - | 4.6.5.24 Контроль выходного напряжения АФ | -100 | 100 | 1 | 0 |  | -
None | Substract | 17, 2; V | - | 4.6.5.24 Контроль выходного напряжения АФ | -4.1 | -3.9 | 1 | 0 |  | -
MK | OpenRelays | 16, 18 | 1 | 4.6.5.24 Размыкание сигнальных ключей (измеряемый сигнал) | 0 | 0 | 1 | 0 |  | 1
MK | CloseRelays | 17, 24 | 4 | 4.6.5.25 Замыкание сигнальных ключей (измеряемый сигнал) | 0 | 0 | 1 | 0 |  | 4
GDM_78261 | GetVoltageAndSave | 18 | - | 4.6.5.25 Контроль выходного напряжения КТО | -100 | 100 | 1 | 0 |  | -
None | Substract | 18, 3; V | - | 4.6.5.25 Контроль выходного напряжения КТО | 3.9 | 4.1 | 1 | 0 |  | -
MK | OpenRelays | 17, 24 | 4 | 4.6.5.25 Размыкание сигнальных ключей (измеряемый сигнал) | 0 | 0 | 1 | 0 |  | 4
Keithley2401_1 | PowerOff | - | - | 4.6.5.25 ЦАП1 (выключение) | 0 | 0 | 1 | 0 |  | -
Keithley2401_2 | PowerOff | - | - | 4.6.5.25 ЦАП2 (выключение) | 0 | 0 | 1 | 0 |  | -
Simulator | OpenRelays | 3, 4, 76, 77, 78, 80, 89, 94, 97 | - | 4.6.5.25 Размыкание реле (источник сигнала, вкл. Ключ) | 0 | 0 | 1 | 0 |  | -
Simulator | CloseRelays | 81, 82, 95, 96, 97 | - | 4.6.6.1 Замыкание реле (источник сигнала, вкл. Ключ) | 0 | 0 | 1 | 0 |  | -
Simulator | CloseRelays | 83, 84, 90, 91 | - | 4.6.6.1 Замыкание реле (Имитатор) | 0 | 0 | 1 | 0 |  | -
MK | CloseRelays | 6 | 2 | 4.6.6.1 Замыкание сигнальных ключей (измеряемый сигнал) | 0 | 0 | 1 | 0 |  | 2
MK | CloseRelays | 8 | 1 | 4.6.6.1 Замыкание сигнальных ключей (измеряемый сигнал) | 0 | 0 | 1 | 0 |  | 1
GDM_78261 | GetVoltageAndSave | U4 | - | 4.6.6.1 Проверка выданного Uпит КТО. Запись значения в память | 0.015 | 0.035 | 1 | 0 |  | -
MK | OpenRelays | 8 | 1 | 4.6.6.1 Размыкание сигнальных ключей (измеряемый сигнал) | 0 | 0 | 1 | 0 |  | 1
MK | OpenRelays | 6 | 2 | 4.6.6.1 Размыкание сигнальных ключей (измеряемый сигнал) | 0 | 0 | 1 | 0 |  | 2
MK | CloseRelays | 17, 25 | 4 | 4.6.6.2 Замыкание сигнальных ключей (измеряемый сигнал) | 0 | 0 | 1 | 0 |  | 4
GDM_78261 | GetCurrentAndSave | I5 | - | 4.6.6.2 Проверка тока измерения Iст. Запись значения в память | 1.54 | 1.62 | 1 | 0 |  | -
None | Save | R1; Ohm | 17,2 | 4.6.6.2 Запись значения сопротивления резистора в память | 0 | 0 | 1 | 0 |  | 17,2
None | MultiplyAndSave | I5, R1; V | U5; V | 4.6.6.2 Вычисление U5 | 1.47 | 1.53 | 1 | 0 |  | U5; V
MK | OpenRelays | 17, 25 | 4 | 4.6.6.2 Размыкание сигнальных ключей (измеряемый сигнал) | 0 | 0 | 1 | 0 |  | 4
MK | CloseRelays | 17, 24 | 4 | 4.6.6.3 Замыкание сигнальных ключей (измеряемый сигнал) | 0 | 0 | 1 | 0 |  | 4
GDM_78261 | GetVoltage | - | - | 4.6.6.3 Контроль выходного напряжения КТО | 0.32 | 0.36 | 1 | 0 |  | -
MK | OpenRelays | 17, 24 | 4 | 4.6.6.3 Размыкание сигнальных ключей (измеряемый сигнал) | 0 | 0 | 1 | 0 |  | 4
None | Substract | U5, U4; V | - | 4.6.6.4 Вычисление U5 - U4 | 1.47 | 1.53 | 1 | 0 |  | -
Simulator | OpenRelays | 83, 84, 90, 91 | - | 4.6.6.4 Размыкание реле (Имитатор) | 0 | 0 | 1 | 0 |  | -
Simulator | CloseRelays | 85, 86, 92, 93 | - | 4.6.6.5 Замыкание реле (Имитатор) | 0 | 0 | 1 | 0 |  | -
MK | CloseRelays | 6 | 2 | 4.6.6.5 Замыкание сигнальных ключей (измеряемый сигнал) | 0 | 0 | 1 | 0 |  | 2
MK | CloseRelays | 8 | 1 | 4.6.6.5 Замыкание сигнальных ключей (измеряемый сигнал) | 0 | 0 | 1 | 0 |  | 1
GDM_78261 | GetVoltageAndSave | U6 | - | 4.6.6.5 Проверка выданного Uпит КТО. Запись значения в память | 0.15 | 0.19 | 1 | 0 |  | -
MK | OpenRelays | 8 | 1 | 4.6.6.5 Размыкание сигнальных ключей (измеряемый сигнал) | 0 | 0 | 1 | 0 |  | 1
MK | OpenRelays | 6 | 2 | 4.6.6.5 Размыкание сигнальных ключей (измеряемый сигнал) | 0 | 0 | 1 | 0 |  | 2
MK | CloseRelays | 17, 25 | 4 | 4.6.6.6 Замыкание сигнальных ключей (измеряемый сигнал) | 0 | 0 | 1 | 0 |  | 4
GDM_78261 | GetCurrentAndSave | I7 | - | 4.6.6.6 Контроль тока измерения Iст. Запись значения в память | 1.66 | 1.72 | 1 | 0 |  | -
None | Save | R2; Ohm | 120,0 | 4.6.6.6 Запись значения сопротивления резистора в память | 0 | 0 | 1 | 0 |  | 120,0
None | MultiplyAndSave | I7, R2; V | U7; V | 4.6.6.6 Вычисление U7 | 1.47 | 1.53 | 1 | 0 |  | U7; V
MK | OpenRelays | 17, 25 | 4 | 4.6.6.6 Размыкание сигнальных ключей (измеряемый сигнал) | 0 | 0 | 1 | 0 |  | 4
MK | CloseRelays | 17, 24 | 4 | 4.6.6.7 Замыкание сигнальных ключей (измеряемый сигнал) | 0 | 0 | 1 | 0 |  | 4
GDM_78261 | GetVoltage | - | - | 4.6.6.7 Проверка выходного напряжения КТО | 2.36 | 2.46 | 1 | 0 |  | -
MK | OpenRelays | 17, 24 | 4 | 4.6.6.7 Размыкание сигнальных ключей (измеряемый сигнал) | 0 | 0 | 1 | 0 |  | 4
None | Substract | U7, U6; V | - | 4.6.6.8 Вычисление U7 - U6 | 1.47 | 1.53 | 1 | 0 |  | -
Simulator | OpenRelays | 81, 82, 95, 96, 97 | - | 4.6.6.8 Вкл. Ключ (Размыкание) | 0 | 0 | 1 | 0 |  | -
Simulator | OpenRelays | 85, 86, 92, 93 | - | 4.6.6.8 Размыкание реле (Имитатор) | 0 | 0 | 1 | 0 |  | -
MK | CloseRelays | 6 | 2 | 4.6.7.1 Замыкание сигнальных ключей (измеряемый сигнал) | 0 | 0 | 1 | 0 |  | 2
MK | CloseRelays | 8 | 1 | 4.6.7.1 Замыкание сигнальных ключей (измеряемый сигнал) | 0 | 0 | 1 | 0 |  | 1
GDM_78261 | GetVoltage | - | - | 4.6.7.1 Проверка выданного Uпит КТО | 0.13 | 0.15 | 1 | 0 |  | -
MK | OpenRelays | 8 | 1 | 4.6.7.1 Размыкание сигнальных ключей (измеряемый сигнал) | 0 | 0 | 1 | 0 |  | 1
MK | OpenRelays | 6 | 2 | 4.6.7.1 Размыкание сигнальных ключей (измеряемый сигнал) | 0 | 0 | 1 | 0 |  | 2
MK | CloseRelays | 17, 25 | 4 | 4.6.7.2 Замыкание сигнальных ключей (измеряемый сигнал) | 0 | 0 | 1 | 0 |  | 4
GDM_78261 | GetCurrent | - | - | 4.6.7.2 Контроль тока измерения Iст | 1.64 | 1.7 | 1 | 0 |  | -
MK | OpenRelays | 17, 25 | 4 | 4.6.7.2 Размыкание сигнальных ключей (измеряемый сигнал) | 0 | 0 | 1 | 0 |  | 4
MK | CloseRelays | 17, 24 | 4 | 4.6.7.3 Замыкание сигнальных ключей (измеряемый сигнал) | 0 | 0 | 1 | 0 |  | 4
GDM_78261 | GetVoltage | - | - | 4.6.7.3 Проверка выходного напряжения КТО | 1.95 | 2.05 | 1 | 0 |  | -
MK | OpenRelays | 17, 24 | 4 | 4.6.7.3 Размыкание сигнальных ключей (измеряемый сигнал) | 0 | 0 | 1 | 0 |  | 4
MK | OpenRelays | 27, 21, 18, 25, 24, 20 | 5 | 4.6.7.3 Размыкание сигнальных ключей МК (источник питания) | 0 | 0 | 1 | 0 |  | 5
ИстПитСигн | CloseRelays | 0 | - | 5.1.1 Замыкание сигнальных ключей МК (источник питания) | 0 | 0 | 1 | 0 |  | -
MK | CloseRelays | 28, 23, 19, 25, 24, 20 | 5 | 5.1.1 Замыкание сигнальных ключей МК (источник питания) | 0 | 0 | 1 | 0 |  | 5
MK | CloseRelays | 5 | 5 | 5.1.1 Замыкание сигнальных ключей МК (измеряемый сигнал) | 0 | 0 | 1 | 0 |  | 5
MK | CloseRelays | 17 | 4 | 5.1.1 Замыкание сигнальных ключей МК (измеряемый сигнал) | 0 | 0 | 1 | 0 |  | 4
GDM_78261 | GetVoltage | - | - | 5.1.1 Проверка напряжения смещения нуля | -0.02 | 0.02 | 1 | 0 |  | -
MK | OpenRelays | 17 | 4 | 5.1.1 Размыкание сигнальных ключей МК (измеряемый сигнал) | 0 | 0 | 1 | 0 |  | 4
MK | OpenRelays | 5 | 5 | 5.1.1 Размыкание сигнальных ключей МК (измеряемый сигнал) | 0 | 0 | 1 | 0 |  | 5
Simulator | CloseRelays | 3, 4, 104, 105, 115, 120 | - | 5.1.2 Контроль задаваемых напряжений: Вкл. Ключ (Замыкание) | 0 | 0 | 1 | 0 |  | -
Keithley2401_1 | SetVoltage | 0 | - | 5.1.2 Установка 0 на ЦАП1 | 0 | 0 | 1 | 0 |  | -
Keithley2401_1 | PowerOn | - | - | 5.1.2 ЦАП1 (включение) | 0 | 0 | 1 | 0 |  | -
Simulator | CloseRelays | 130 | - | 5.1.2 Замыкание сигнальных ключей (измеряемый сигнал) | 0 | 0 | 1 | 0 |  | -
MK | CloseRelays | 8 | 1 | 5.1.2 Контроль задаваемых напряжений: Замыкание сигнальных ключей (измеряемый сигнал) | 0 | 0 | 1 | 0 |  | 1
MK | CloseRelays | 30 | 2 | 5.1.2 Контроль задаваемых напряжений: Замыкание сигнальных ключей (измеряемый сигнал) | 0 | 0 | 1 | 0 |  | 2
GDM_78261 | GetVoltage | - | - | 5.1.2 Контроль задаваемых напряжений | -0.01 | 0.01 | 1 | 0 |  | -
MK | OpenRelays | 30 | 2 | 5.1.2 Контроль задаваемых напряжений: Размыкание сигнальных ключей (измеряемый сигнал) | 0 | 0 | 1 | 0 |  | 2
MK | OpenRelays | 8 | 1 | 5.1.2 Контроль задаваемых напряжений: Размыкание сигнальных ключей (измеряемый сигнал) | 0 | 0 | 1 | 0 |  | 1
Simulator | OpenRelays | 130 | - | 5.1.2 Размыкание сигнальных ключей (измеряемый сигнал) | 0 | 0 | 1 | 0 |  | -
Simulator | CloseRelays | 125 | - | 5.1.3 Контроль выходного напряжения: Вкл. Ключ (Замыкание) | 0 | 0 | 1 | 0 |  | -
MK | CloseRelays | 5 | 5 | 5.1.3 Контроль выходного напряжения: Замыкание сигнальных ключей (измеряемый сигнал) | 0 | 0 | 1 | 0 |  | 5
MK | CloseRelays | 17 | 4 | 5.1.3 Контроль выходного напряжения: Замыкание сигнальных ключей (измеряемый сигнал) | 0 | 0 | 1 | 0 |  | 4
GDM_78261 | GetVoltage | - | - | 5.1.3 Контроль выходного напряжения: | -0.03 | 0.03 | 1 | 0 |  | -
MK | OpenRelays | 17 | 4 | 5.1.3 Контроль выходного напряжения: Размыкание сигнальных ключей (измеряемый сигнал) | 0 | 0 | 1 | 0 |  | 4
MK | OpenRelays | 5 | 5 | 5.1.3 Контроль выходного напряжения: Размыкание сигнальных ключей (измеряемый сигнал) | 0 | 0 | 1 | 0 |  | 5
Simulator | OpenRelays | 125 | - | 5.1.3 Контроль выходного напряжения: Вкл. Ключ (Размыкание) | 0 | 0 | 1 | 0 |  | -
Keithley2401_1 | PowerOff | - | - | 5.1.3 ЦАП1 (выключение) | 0 | 0 | 1 | 0 |  | -
Keithley2401_1 | SetVoltage | 3 | - | 5.1.4 Установка 3.0 на ЦАП1 | 0 | 0 | 1 | 0 |  | -
Keithley2401_1 | PowerOn | - | - | 5.1.4 ЦАП1 (включение) | 0 | 0 | 1 | 0 |  | -
Simulator | CloseRelays | 130 | - | 5.1.4 Замыкание сигнальных ключей (измеряемый сигнал) | 0 | 0 | 1 | 0 |  | -
MK | CloseRelays | 8 | 1 | 5.1.4 Контроль задаваемых напряжений: Замыкание сигнальных ключей (измеряемый сигнал) | 0 | 0 | 1 | 0 |  | 1
MK | CloseRelays | 30 | 2 | 5.1.4 Контроль задаваемых напряжений: Замыкание сигнальных ключей (измеряемый сигнал) | 0 | 0 | 1 | 0 |  | 2
GDM_78261 | GetVoltage | - | - | 5.1.4 Контроль задаваемых напряжений | 2.98 | 3.02 | 1 | 0 |  | -
MK | OpenRelays | 30 | 2 | 5.1.4 Контроль задаваемых напряжений: Размыкание сигнальных ключей (измеряемый сигнал) | 0 | 0 | 1 | 0 |  | 2
MK | OpenRelays | 8 | 1 | 5.1.4 Контроль задаваемых напряжений: Размыкание сигнальных ключей (измеряемый сигнал) | 0 | 0 | 1 | 0 |  | 1
Simulator | OpenRelays | 130 | - | 5.1.4 Размыкание сигнальных ключей (измеряемый сигнал) | 0 | 0 | 1 | 0 |  | -
Simulator | CloseRelays | 125 | - | 5.1.5 Вкл. Ключ (Замыкание) | 0 | 0 | 1 | 0 |  | -
MK | CloseRelays | 5 | 5 | 5.1.5 Контроль выходного напряжения: Замыкание сигнальных ключей (измеряемый сигнал) | 0 | 0 | 1 | 0 |  | 5
MK | CloseRelays | 17 | 4 | 5.1.5 Контроль выходного напряжения: Замыкание сигнальных ключей (измеряемый сигнал) | 0 | 0 | 1 | 0 |  | 4
GDM_78261 | GetVoltage | - | - | 5.1.5 Контроль выходного напряжения: | 1.36 | 1.46 | 1 | 0 |  | -
MK | OpenRelays | 17 | 4 | 5.1.5 Контроль выходного напряжения: Размыкание сигнальных ключей (измеряемый сигнал) | 0 | 0 | 1 | 0 |  | 4
MK | OpenRelays | 5 | 5 | 5.1.5 Контроль выходного напряжения: Размыкание сигнальных ключей (измеряемый сигнал) | 0 | 0 | 1 | 0 |  | 5
Simulator | OpenRelays | 125 | - | 5.1.5 Контроль выходного напряжения: Вкл. Ключ (Размыкание) | 0 | 0 | 1 | 0 |  | -
Keithley2401_1 | PowerOff | - | - | 5.1.5 ЦАП1 (выключение) | 0 | 0 | 1 | 0 |  | -
Keithley2401_1 | SetVoltage | 6 | - | 5.1.6 Установка 6.0 на ЦАП1 | 0 | 0 | 1 | 0 |  | -
Keithley2401_1 | PowerOn | - | - | 5.1.6 ЦАП1 (включение) | 0 | 0 | 1 | 0 |  | -
Simulator | CloseRelays | 130 | - | 5.1.6 Замыкание сигнальных ключей (измеряемый сигнал) | 0 | 0 | 1 | 0 |  | -
MK | CloseRelays | 30 | 2 | 5.1.6 Контроль задаваемых напряжений: Замыкание сигнальных ключей (измеряемый сигнал) | 0 | 0 | 1 | 0 |  | 2
MK | CloseRelays | 8 | 1 | 5.1.6 Контроль задаваемых напряжений: Замыкание сигнальных ключей (измеряемый сигнал) | 0 | 0 | 1 | 0 |  | 1
GDM_78261 | GetVoltage | - | - | 5.1.6 Контроль задаваемых напряжений | 5.98 | 6.02 | 1 | 0 |  | -
MK | OpenRelays | 8 | 1 | 5.1.6 Контроль задаваемых напряжений: Размыкание сигнальных ключей (измеряемый сигнал) | 0 | 0 | 1 | 0 |  | 1
MK | OpenRelays | 30 | 2 | 5.1.6 Контроль задаваемых напряжений: Размыкание сигнальных ключей (измеряемый сигнал) | 0 | 0 | 1 | 0 |  | 2
Simulator | OpenRelays | 130 | - | 5.1.6 Размыкание сигнальных ключей (измеряемый сигнал) | 0 | 0 | 1 | 0 |  | -
Simulator | CloseRelays | 125 | - | 5.1.7 Контроль выходного напряжения: Вкл. Ключ (Замыкание) | 0 | 0 | 1 | 0 |  | -
MK | CloseRelays | 5 | 5 | 5.1.7 Контроль выходного напряжения: Замыкание сигнальных ключей (измеряемый сигнал) | 0 | 0 | 1 | 0 |  | 5
MK | CloseRelays | 17 | 4 | 5.1.7 Контроль выходного напряжения: Замыкание сигнальных ключей (измеряемый сигнал) | 0 | 0 | 1 | 0 |  | 4
GDM_78261 | GetVoltage | - | - | 5.1.7 Контроль выходного напряжения: | 2.74 | 2.9 | 1 | 0 |  | -
MK | OpenRelays | 17 | 4 | 5.1.7 Контроль выходного напряжения: Размыкание сигнальных ключей (измеряемый сигнал) | 0 | 0 | 1 | 0 |  | 4
MK | OpenRelays | 5 | 5 | 5.1.7 Контроль выходного напряжения: Размыкание сигнальных ключей (измеряемый сигнал) | 0 | 0 | 1 | 0 |  | 5
Simulator | OpenRelays | 3, 4, 104, 105, 115, 120, 125 | - | 5.1.7 Контроль выходного напряжения: Вкл. Ключ (Размыкание) | 0 | 0 | 1 | 0 |  | -
Keithley2401_1 | PowerOff | - | - | 5.1.7 ЦАП1 (выключение) | 0 | 0 | 1 | 0 |  | -
MK | CloseRelays | 6 | 5 | 5.2.1 Замыкание сигнальных ключей (измеряемый сигнал) | 0 | 0 | 1 | 0 |  | 5
MK | CloseRelays | 17 | 4 | 5.2.1 Замыкание сигнальных ключей (измеряемый сигнал) | 0 | 0 | 1 | 0 |  | 4
GDM_78261 | GetVoltage | - | - | 5.2.1 Проверка напряжения смещения нуля | -0.02 | 0.02 | 1 | 0 |  | -
MK | OpenRelays | 17 | 4 | 5.2 1 Размыкание сигнальных ключей (измеряемый сигнал) | 0 | 0 | 1 | 0 |  | 4
MK | OpenRelays | 6 | 5 | 5.2 1 Размыкание сигнальных ключей (измеряемый сигнал) | 0 | 0 | 1 | 0 |  | 5
Keithley2401_1 | SetVoltage | 0 | - | 5.2.2 Установка 0 на ЦАП1 | 0 | 0 | 1 | 0 |  | -
Keithley2401_1 | PowerOn | - | - | 5.2.2 ЦАП1 (включение) | 0 | 0 | 1 | 0 |  | -
Simulator | CloseRelays | 3, 4, 104, 105, 115, 120 | - | 5.2.2 Вкл. Ключ (Замыкание) | 0 | 0 | 1 | 0 |  | -
Simulator | CloseRelays | 130 | - | 5.2.2 Замыкание сигнальных ключей (измеряемый сигнал) | 0 | 0 | 1 | 0 |  | -
MK | CloseRelays | 30 | 2 | 5.2.2 Контроль задаваемых напряжений: Замыкание сигнальных ключей (измеряемый сигнал) | 0 | 0 | 1 | 0 |  | 2
MK | CloseRelays | 8 | 1 | 5.2.2 Контроль задаваемых напряжений: Замыкание сигнальных ключей (измеряемый сигнал) | 0 | 0 | 1 | 0 |  | 1
GDM_78261 | GetVoltage | - | - | 5.2.2 Контроль задаваемых напряжений | -0.01 | 0.01 | 1 | 0 |  | -
MK | OpenRelays | 8 | 1 | 5.2.2 Контроль задаваемых напряжений: Размыкание сигнальных ключей (измеряемый сигнал) | 0 | 0 | 1 | 0 |  | 1
MK | OpenRelays | 30 | 2 | 5.2.2 Контроль задаваемых напряжений: Размыкание сигнальных ключей (измеряемый сигнал) | 0 | 0 | 1 | 0 |  | 2
Simulator | OpenRelays | 130 | - | 5.2.2 Размыкание сигнальных ключей (измеряемый сигнал) | 0 | 0 | 1 | 0 |  | -
Simulator | CloseRelays | 124 | - | 5.2.3 Контроль выходного напряжения: Вкл. Ключ (Замыкание) | 0 | 0 | 1 | 0 |  | -
MK | CloseRelays | 6 | 5 | 5.2.3 Контроль выходного напряжения: Замыкание сигнальных ключей (измеряемый сигнал) | 0 | 0 | 1 | 0 |  | 5
MK | CloseRelays | 17 | 4 | 5.2.3 Контроль выходного напряжения: Замыкание сигнальных ключей (измеряемый сигнал) | 0 | 0 | 1 | 0 |  | 4
GDM_78261 | GetVoltage | - | - | 5.2.3 Контроль выходного напряжения: | -0.03 | 0.03 | 1 | 0 |  | -
MK | OpenRelays | 17 | 4 | 5.2.3 Контроль выходного напряжения: Размыкание сигнальных ключей (измеряемый сигнал) | 0 | 0 | 1 | 0 |  | 4
MK | OpenRelays | 6 | 5 | 5.2.3 Контроль выходного напряжения: Размыкание сигнальных ключей (измеряемый сигнал) | 0 | 0 | 1 | 0 |  | 5
Simulator | OpenRelays | 124 | - | 5.2.3 Контроль выходного напряжения: Вкл. Ключ (Размыкание) | 0 | 0 | 1 | 0 |  | -
Keithley2401_1 | PowerOff | - | - | 5.2.3 ЦАП1 (выключение) | 0 | 0 | 1 | 0 |  | -
Keithley2401_1 | SetVoltage | 3 | - | 5.2.4 Установка 3.0 на ЦАП1 | 0 | 0 | 1 | 0 |  | -
Keithley2401_1 | PowerOn | - | - | 5.2.4 ЦАП1 (включение) | 0 | 0 | 1 | 0 |  | -
Simulator | CloseRelays | 130 | - | 5.2.4 Замыкание сигнальных ключей (измеряемый сигнал) | 0 | 0 | 1 | 0 |  | -
MK | CloseRelays | 8 | 1 | 5.2.4 Контроль задаваемых напряжений: Замыкание сигнальных ключей (измеряемый сигнал) | 0 | 0 | 1 | 0 |  | 1
MK | CloseRelays | 30 | 2 | 5.2.4 Контроль задаваемых напряжений: Замыкание сигнальных ключей (измеряемый сигнал) | 0 | 0 | 1 | 0 |  | 2
GDM_78261 | GetVoltage | - | - | 5.2.4 Контроль задаваемых напряжений | 2.98 | 3.02 | 1 | 0 |  | -
MK | OpenRelays | 30 | 2 | 5.2.4 Контроль задаваемых напряжений: Размыкание сигнальных ключей (измеряемый сигнал) | 0 | 0 | 1 | 0 |  | 2
MK | OpenRelays | 8 | 1 | 5.2.4 Контроль задаваемых напряжений: Размыкание сигнальных ключей (измеряемый сигнал) | 0 | 0 | 1 | 0 |  | 1
Simulator | OpenRelays | 130 | - | 5.2.4 Размыкание сигнальных ключей (измеряемый сигнал) | 0 | 0 | 1 | 0 |  | -
Simulator | CloseRelays | 124 | - | 5.2.5 Контроль выходного напряжения: Вкл. Ключ (Замыкание) | 0 | 0 | 1 | 0 |  | -
MK | CloseRelays | 6 | 5 | 5.2.5 Контроль выходного напряжения: Замыкание сигнальных ключей (измеряемый сигнал) | 0 | 0 | 1 | 0 |  | 5
MK | CloseRelays | 17 | 4 | 5.2.5 Контроль выходного напряжения: Замыкание сигнальных ключей (измеряемый сигнал) | 0 | 0 | 1 | 0 |  | 4
GDM_78261 | GetVoltage | - | - | 5.2.5 Контроль выходного напряжения: | 1.36 | 1.46 | 1 | 0 |  | -
MK | OpenRelays | 17 | 4 | 5.2.5 Контроль выходного напряжения: Размыкание сигнальных ключей (измеряемый сигнал) | 0 | 0 | 1 | 0 |  | 4
MK | OpenRelays | 6 | 5 | 5.2.5 Контроль выходного напряжения: Размыкание сигнальных ключей (измеряемый сигнал) | 0 | 0 | 1 | 0 |  | 5
Simulator | OpenRelays | 124 | - | 5.2.5 Контроль выходного напряжения: Вкл. Ключ (Размыкание) | 0 | 0 | 1 | 0 |  | -
Keithley2401_1 | PowerOff | - | - | 5.2.5 ЦАП1 (выключение) | 0 | 0 | 1 | 0 |  | -
Keithley2401_1 | SetVoltage | 6 | - | 5.2.6 Установка 6.0 на ЦАП1 | 0 | 0 | 1 | 0 |  | -
Keithley2401_1 | PowerOn | - | - | 5.2.6 ЦАП1 (включение) | 0 | 0 | 1 | 0 |  | -
Simulator | CloseRelays | 130 | - | 5.2.6 Замыкание сигнальных ключей (измеряемый сигнал) | 0 | 0 | 1 | 0 |  | -
MK | CloseRelays | 8 | 1 | 5.2.6 Контроль задаваемых напряжений: Замыкание сигнальных ключей (измеряемый сигнал) | 0 | 0 | 1 | 0 |  | 1
MK | CloseRelays | 30 | 2 | 5.2.6 Контроль задаваемых напряжений: Замыкание сигнальных ключей (измеряемый сигнал) | 0 | 0 | 1 | 0 |  | 2
GDM_78261 | GetVoltage | - | - | 5.2.6 Контроль задаваемых напряжений | 5.98 | 6.02 | 1 | 0 |  | -
MK | OpenRelays | 30 | 2 | 5.2.6 Контроль задаваемых напряжений: Размыкание сигнальных ключей (измеряемый сигнал) | 0 | 0 | 1 | 0 |  | 2
MK | OpenRelays | 8 | 1 | 5.2.6 Контроль задаваемых напряжений: Размыкание сигнальных ключей (измеряемый сигнал) | 0 | 0 | 1 | 0 |  | 1
Simulator | OpenRelays | 130 | - | 5.2.6 Размыкание сигнальных ключей (измеряемый сигнал) | 0 | 0 | 1 | 0 |  | -
Simulator | CloseRelays | 124 | - | 5.2.7 Контроль выходного напряжения: Вкл. Ключ (Замыкание) | 0 | 0 | 1 | 0 |  | -
MK | CloseRelays | 6 | 5 | 5.2.7 Контроль выходного напряжения: Замыкание сигнальных ключей (измеряемый сигнал) | 0 | 0 | 1 | 0 |  | 5
MK | CloseRelays | 17 | 4 | 5.2.7 Контроль выходного напряжения: Замыкание сигнальных ключей (измеряемый сигнал) | 0 | 0 | 1 | 0 |  | 4
GDM_78261 | GetVoltage | - | - | 5.2.7 Контроль выходного напряжения: | 2.74 | 2.9 | 1 | 0 |  | -
MK | OpenRelays | 17 | 4 | 5.2.7 Контроль выходного напряжения: Размыкание сигнальных ключей (измеряемый сигнал) | 0 | 0 | 1 | 0 |  | 4
MK | OpenRelays | 6 | 5 | 5.2.7 Контроль выходного напряжения: Размыкание сигнальных ключей (измеряемый сигнал) | 0 | 0 | 1 | 0 |  | 5
Simulator | OpenRelays | 3, 4, 104, 105, 115, 120, 124 | - | 5.2.7 Контроль выходного напряжения: Вкл. Ключ (Размыкание) | 0 | 0 | 1 | 0 |  | -
Keithley2401_1 | PowerOff | - | - | 5.2.7 ЦАП1 (выключение) | 0 | 0 | 1 | 0 |  | -
MK | CloseRelays | 7 | 5 | 5.3.1 Замыкание сигнальных ключей (измеряемый сигнал) | 0 | 0 | 1 | 0 |  | 5
MK | CloseRelays | 17 | 4 | 5.3.1 Замыкание сигнальных ключей (измеряемый сигнал) | 0 | 0 | 1 | 0 |  | 4
GDM_78261 | GetVoltage | - | - | 5.3.1 Проверка напряже-ния смещения нуля | -0.02 | 0.02 | 1 | 0 |  | -
MK | CloseRelays | 17 | 4 | 5.3.1 Размыкание сигнальных ключей (измеряемый сигнал) | 0 | 0 | 1 | 0 |  | 4
MK | CloseRelays | 7 | 5 | 5.3.1 Размыкание сигнальных ключей (измеряемый сигнал) | 0 | 0 | 1 | 0 |  | 5
Keithley2401_1 | SetVoltage | 0 | - | 5.3.2 Установка 0 на ЦАП1 | 0 | 0 | 1 | 0 |  | -
Keithley2401_1 | PowerOn | - | - | 5.3.2 ЦАП1 (включение) | 0 | 0 | 1 | 0 |  | -
Simulator | CloseRelays | 3, 4, 104, 105, 115, 120 | - | 5.3.2 Контроль задаваемых напряжений: Вкл. Ключ (Замыкание) | 0 | 0 | 1 | 0 |  | -
Simulator | CloseRelays | 130 | - | 5.3.2 Замыкание сигнальных ключей (измеряемый сигнал) | 0 | 0 | 1 | 0 |  | -
MK | CloseRelays | 8 | 1 | 5.3.2 Контроль задаваемых напряжений: Замыкание сигнальных ключей (измеряемый сигнал) | 0 | 0 | 1 | 0 |  | 1
MK | CloseRelays | 30 | 2 | 5.3.2 Контроль задаваемых напряжений: Замыкание сигнальных ключей (измеряемый сигнал) | 0 | 0 | 1 | 0 |  | 2
GDM_78261 | GetVoltage | - | - | 5.3.2 Контроль задаваемых напряжений | -0.01 | 0.01 | 1 | 0 |  | -
MK | OpenRelays | 30 | 2 | 5.3.2 Контроль задаваемых напряжений: Размыкание сигнальных ключей (измеряемый сигнал) | 0 | 0 | 1 | 0 |  | 2
MK | OpenRelays | 8 | 1 | 5.3.2 Контроль задаваемых напряжений: Размыкание сигнальных ключей (измеряемый сигнал) | 0 | 0 | 1 | 0 |  | 1
Simulator | OpenRelays | 130 | - | 5.3.2 Размыкание сигнальных ключей (измеряемый сигнал) | 0 | 0 | 1 | 0 |  | -
Simulator | CloseRelays | 126 | - | 5.3.3 Контроль выходного напряжения: Вкл. Ключ (Замыкание) | 0 | 0 | 1 | 0 |  | -
MK | CloseRelays | 7 | 5 | 5.3.3 Контроль выходного напряжения: Замыкание сигнальных ключей (измеряемый сигнал) | 0 | 0 | 1 | 0 |  | 5
MK | CloseRelays | 17 | 4 | 5.3.3 Контроль выходного напряжения: Замыкание сигнальных ключей (измеряемый сигнал) | 0 | 0 | 1 | 0 |  | 4
GDM_78261 | GetVoltage | - | - | 5.3.3 Контроль выходного напряжения: | -0.03 | 0.03 | 1 | 0 |  | -
MK | OpenRelays | 17 | 4 | 5.3.3 Контроль выходного напряжения: Размыкание сигнальных ключей (измеряемый сигнал) | 0 | 0 | 1 | 0 |  | 4
MK | OpenRelays | 7 | 5 | 5.3.3 Контроль выходного напряжения: Размыкание сигнальных ключей (измеряемый сигнал) | 0 | 0 | 1 | 0 |  | 5
Simulator | OpenRelays | 126 | - | 5.3.3 Контроль выходного напряжения: Вкл. Ключ (Размыкание) | 0 | 0 | 1 | 0 |  | -
Keithley2401_1 | PowerOff | - | - | 5.3.3 ЦАП1 (выключение) | 0 | 0 | 1 | 0 |  | -
Keithley2401_1 | SetVoltage | 3 | - | 5.3.4 Установка 3.0 на ЦАП1 | 0 | 0 | 1 | 0 |  | -
Keithley2401_1 | PowerOn | - | - | 5.3.4 ЦАП1 (включение) | 0 | 0 | 1 | 0 |  | -
Simulator | CloseRelays | 130 | - | 5.3.4 Замыкание сигнальных ключей (измеряемый сигнал) | 0 | 0 | 1 | 0 |  | -
MK | CloseRelays | 30 | 2 | 5.3.4 Контроль задаваемых напряжений: Замыкание сигнальных ключей (измеряемый сигнал) | 0 | 0 | 1 | 0 |  | 2
MK | CloseRelays | 8 | 1 | 5.3.4 Контроль задаваемых напряжений: Замыкание сигнальных ключей (измеряемый сигнал) | 0 | 0 | 1 | 0 |  | 1
GDM_78261 | GetVoltage | - | - | 5.3.4 Контроль задаваемых напряжений | 2.98 | 3.02 | 1 | 0 |  | -
MK | OpenRelays | 8 | 1 | 5.3.4 Контроль задаваемых напряжений: Размыкание сигнальных ключей (измеряемый сигнал) | 0 | 0 | 1 | 0 |  | 1
MK | OpenRelays | 30 | 2 | 5.3.4 Контроль задаваемых напряжений: Размыкание сигнальных ключей (измеряемый сигнал) | 0 | 0 | 1 | 0 |  | 2
Simulator | OpenRelays | 130 | - | 5.3.4 Размыкание сигнальных ключей (измеряемый сигнал) | 0 | 0 | 1 | 0 |  | -
Simulator | CloseRelays | 126 | - | 5.3.5 Контроль выходного напряжения: Вкл. Ключ (Замыкание) | 0 | 0 | 1 | 0 |  | -
MK | CloseRelays | 7 | 5 | 5.3.5 Контроль выходного напряжения: Замыкание сигнальных ключей (измеряемый сигнал) | 0 | 0 | 1 | 0 |  | 5
MK | CloseRelays | 17 | 4 | 5.3.5 Контроль выходного напряжения: Замыкание сигнальных ключей (измеряемый сигнал) | 0 | 0 | 1 | 0 |  | 4
GDM_78261 | GetVoltage | - | - | 5.3.5 Контроль выходного напряжения: | 1.36 | 1.46 | 1 | 0 |  | -
MK | OpenRelays | 17 | 4 | 5.3.5 Контроль выходного напряжения: Размыкание сигнальных ключей (измеряемый сигнал) | 0 | 0 | 1 | 0 |  | 4
MK | OpenRelays | 7 | 5 | 5.3.5 Контроль выходного напряжения: Размыкание сигнальных ключей (измеряемый сигнал) | 0 | 0 | 1 | 0 |  | 5
Simulator | OpenRelays | 126 | - | 5.3.5 Контроль выходного напряжения: Вкл. Ключ (Размыкание) | 0 | 0 | 1 | 0 |  | -
Keithley2401_1 | PowerOff | - | - | 5.3.5 ЦАП1 (выключение) | 0 | 0 | 1 | 0 |  | -
Keithley2401_1 | SetVoltage | 6 | - | 5.3.6 Установка 6.0 на ЦАП1 | 0 | 0 | 1 | 0 |  | -
Keithley2401_1 | PowerOn | - | - | 5.3.6 ЦАП1 (включение) | 0 | 0 | 1 | 0 |  | -
Simulator | CloseRelays | 130 | - | 5.3.6 Замыкание сигнальных ключей (измеряемый сигнал) | 0 | 0 | 1 | 0 |  | -
MK | CloseRelays | 30 | 2 | 5.3.6 Контроль задаваемых напряжений: Замыкание сигнальных ключей (измеряемый сигнал) | 0 | 0 | 1 | 0 |  | 2
MK | CloseRelays | 8 | 1 | 5.3.6 Контроль задаваемых напряжений: Замыкание сигнальных ключей (измеряемый сигнал) | 0 | 0 | 1 | 0 |  | 1
GDM_78261 | GetVoltage | - | - | 5.3.6 Контроль задаваемых напряжений | 5.98 | 6.02 | 1 | 0 |  | -
MK | OpenRelays | 8 | 1 | 5.3.6 Контроль задаваемых напряжений: Размыкание сигнальных ключей (измеряемый сигнал) | 0 | 0 | 1 | 0 |  | 1
MK | OpenRelays | 30 | 2 | 5.3.6 Контроль задаваемых напряжений: Размыкание сигнальных ключей (измеряемый сигнал) | 0 | 0 | 1 | 0 |  | 2
Simulator | OpenRelays | 130 | - | 5.3.6 Размыкание сигнальных ключей (измеряемый сигнал) | 0 | 0 | 1 | 0 |  | -
Simulator | CloseRelays | 126 | - | 5.3.7 Контроль выходного напряжения: Вкл. Ключ (Замыкание) | 0 | 0 | 1 | 0 |  | -
MK | CloseRelays | 7 | 5 | 5.3.7 Контроль выходного напряжения: Замыкание сигнальных ключей (измеряемый сигнал) | 0 | 0 | 1 | 0 |  | 5
MK | CloseRelays | 17 | 4 | 5.3.7 Контроль выходного напряжения: Замыкание сигнальных ключей (измеряемый сигнал) | 0 | 0 | 1 | 0 |  | 4
GDM_78261 | GetVoltage | - | - | 5.3.7 Контроль выходного напряжения: | 2.74 | 2.9 | 1 | 0 |  | -
MK | OpenRelays | 17 | 4 | 5.3.7 Контроль выходного напряжения: Размыкание сигнальных ключей (измеряемый сигнал) | 0 | 0 | 1 | 0 |  | 4
MK | OpenRelays | 7 | 5 | 5.3.7 Контроль выходного напряжения: Размыкание сигнальных ключей (измеряемый сигнал) | 0 | 0 | 1 | 0 |  | 5
Simulator | OpenRelays | 3, 4, 104, 105, 115, 120, 126 | - | 5.3.7 Контроль выходного напряжения: Вкл. Ключ (Размыкание) | 0 | 0 | 1 | 0 |  | -
Keithley2401_1 | PowerOff | - | - | 5.3.7 ЦАП1 (выключение) | 0 | 0 | 1 | 0 |  | -
MK | CloseRelays | 8 | 5 | 5.4.1 Замыкание сигнальных ключей (измеряемый сигнал) | 0 | 0 | 1 | 0 |  | 5
MK | CloseRelays | 17 | 4 | 5.4.1 Замыкание сигнальных ключей (измеряемый сигнал) | 0 | 0 | 1 | 0 |  | 4
GDM_78261 | GetVoltage | - | - | 5.4.1 Проверка напряжения смещения нуля | -0.02 | 0.02 | 1 | 0 |  | -
MK | CloseRelays | 17 | 4 | 5.4.1 Размыкание сигнальных ключей (измеряемый сигнал) | 0 | 0 | 1 | 0 |  | 4
MK | CloseRelays | 8 | 5 | 5.4.1 Размыкание сигнальных ключей (измеряемый сигнал) | 0 | 0 | 1 | 0 |  | 5
Keithley2401_1 | SetVoltage | 0 | - | 5.4.2 Установка 0 на ЦАП1 | 0 | 0 | 1 | 0 |  | -
Keithley2401_1 | PowerOn | - | - | 5.4.2 ЦАП1 (включение) | 0 | 0 | 1 | 0 |  | -
Simulator | CloseRelays | 3, 4, 104, 105, 115, 120 | - | 5.4.2 Контроль задаваемых напряжений: Вкл. Ключ (Замыкание) | 0 | 0 | 1 | 0 |  | -
Simulator | CloseRelays | 130 | - | 5.4.2 Замыкание сигнальных ключей (измеряемый сигнал) | 0 | 0 | 1 | 0 |  | -
MK | CloseRelays | 30 | 2 | 5.4.2 Контроль задаваемых напряжений: Замыкание сигнальных ключей (измеряемый сигнал) | 0 | 0 | 1 | 0 |  | 2
MK | CloseRelays | 8 | 1 | 5.4.2 Контроль задаваемых напряжений: Замыкание сигнальных ключей (измеряемый сигнал) | 0 | 0 | 1 | 0 |  | 1
GDM_78261 | GetVoltage | - | - | 5.4.2 Контроль задаваемых напряжений | -0.01 | 0.01 | 1 | 0 |  | -
MK | OpenRelays | 8 | 1 | 5.4.2 Контроль задаваемых напряжений: Размыкание сигнальных ключей (измеряемый сигнал) | 0 | 0 | 1 | 0 |  | 1
MK | OpenRelays | 30 | 2 | 5.4.2 Контроль задаваемых напряжений: Размыкание сигнальных ключей (измеряемый сигнал) | 0 | 0 | 1 | 0 |  | 2
Simulator | OpenRelays | 130 | - | 5.4.2 Размыкание сигнальных ключей (измеряемый сигнал) | 0 | 0 | 1 | 0 |  | -
Simulator | CloseRelays | 127 | - | 5.4.3 Контроль выходного напряжения: Вкл. Ключ (Замыкание) | 0 | 0 | 1 | 0 |  | -
MK | CloseRelays | 8 | 5 | 5.4.3 Контроль выходного напряжения: Замыкание сигнальных ключей (измеряемый сигнал) | 0 | 0 | 1 | 0 |  | 5
MK | CloseRelays | 17 | 4 | 5.4.3 Контроль выходного напряжения: Замыкание сигнальных ключей (измеряемый сигнал) | 0 | 0 | 1 | 0 |  | 4
GDM_78261 | GetVoltage | - | - | 5.4.3 Контроль выходного напряжения: | -0.03 | 0.03 | 1 | 0 |  | -
MK | OpenRelays | 17 | 4 | 5.4.3 Контроль выходного напряжения: Размыкание сигнальных ключей (измеряемый сигнал) | 0 | 0 | 1 | 0 |  | 4
MK | OpenRelays | 8 | 5 | 5.4.3 Контроль выходного напряжения: Размыкание сигнальных ключей (измеряемый сигнал) | 0 | 0 | 1 | 0 |  | 5
Simulator | OpenRelays | 127 | - | 5.4.3 Контроль выходного напряжения: Вкл. Ключ (Размыкание) | 0 | 0 | 1 | 0 |  | -
Keithley2401_1 | PowerOff | - | - | 5.4.3 ЦАП1 (выключение) | 0 | 0 | 1 | 0 |  | -
Keithley2401_1 | SetVoltage | 3 | - | 5.4.4 Установка 3.0 на ЦАП1 | 0 | 0 | 1 | 0 |  | -
Keithley2401_1 | PowerOn | - | - | 5.4.4 ЦАП1 (включение) | 0 | 0 | 1 | 0 |  | -
Simulator | CloseRelays | 130 | - | 5.4.4 Замыкание сигнальных ключей (измеряемый сигнал) | 0 | 0 | 1 | 0 |  | -
MK | CloseRelays | 30 | 2 | 5.4.4 Контроль задаваемых напряжений: Замыкание сигнальных ключей (измеряемый сигнал) | 0 | 0 | 1 | 0 |  | 2
MK | CloseRelays | 8 | 1 | 5.4.4 Контроль задаваемых напряжений: Замыкание сигнальных ключей (измеряемый сигнал) | 0 | 0 | 1 | 0 |  | 1
GDM_78261 | GetVoltage | - | - | 5.4.4 Контроль задаваемых напряжений | 2.98 | 3.02 | 1 | 0 |  | -
MK | OpenRelays | 8 | 1 | 5.4.4 Контроль задаваемых напряжений: Размыкание сигнальных ключей (измеряемый сигнал) | 0 | 0 | 1 | 0 |  | 1
MK | OpenRelays | 30 | 2 | 5.4.4 Контроль задаваемых напряжений: Размыкание сигнальных ключей (измеряемый сигнал) | 0 | 0 | 1 | 0 |  | 2
Simulator | OpenRelays | 130 | - | 5.4.4 Размыкание сигнальных ключей (измеряемый сигнал) | 0 | 0 | 1 | 0 |  | -
Simulator | CloseRelays | 127 | - | 5.4.5 Контроль выходного напряжения: Вкл. Ключ (Замыкание) | 0 | 0 | 1 | 0 |  | -
MK | CloseRelays | 8 | 5 | 5.4.5 Контроль выходного напряжения: Замыкание сигнальных ключей (измеряемый сигнал) | 0 | 0 | 1 | 0 |  | 5
MK | CloseRelays | 17 | 4 | 5.4.5 Контроль выходного напряжения: Замыкание сигнальных ключей (измеряемый сигнал) | 0 | 0 | 1 | 0 |  | 4
GDM_78261 | GetVoltage | - | - | 5.4.5 Контроль выходного напряжения: | 1.36 | 1.46 | 1 | 0 |  | -
MK | OpenRelays | 17 | 4 | 5.4.5 Контроль выходного напряжения: Размыкание сигнальных ключей (измеряемый сигнал) | 0 | 0 | 1 | 0 |  | 4
MK | OpenRelays | 8 | 5 | 5.4.5 Контроль выходного напряжения: Размыкание сигнальных ключей (измеряемый сигнал) | 0 | 0 | 1 | 0 |  | 5
Simulator | OpenRelays | 127 | - | 5.4.5 Контроль выходного напряжения: Вкл. Ключ (Размыкание) | 0 | 0 | 1 | 0 |  | -
Keithley2401_1 | PowerOff | - | - | 5.4.5 ЦАП1 (выключение) | 0 | 0 | 1 | 0 |  | -
Keithley2401_1 | SetVoltage | 6 | - | 5.4.6 Установка 6.0 на ЦАП1 | 0 | 0 | 1 | 0 |  | -
Keithley2401_1 | PowerOn | - | - | 5.4.6 ЦАП1 (включение) | 0 | 0 | 1 | 0 |  | -
Simulator | CloseRelays | 130 | - | 5.4.6 Замыкание сигнальных ключей (измеряемый сигнал) | 0 | 0 | 1 | 0 |  | -
MK | CloseRelays | 30 | 2 | 5.4.6 Замыкание сигнальных ключей (измеряемый сигнал) | 0 | 0 | 1 | 0 |  | 2
MK | CloseRelays | 8 | 1 | 5.4.6 Замыкание сигнальных ключей (измеряемый сигнал) | 0 | 0 | 1 | 0 |  | 1
GDM_78261 | GetVoltage | - | - | 5.4.6 Контроль задаваемых напряжений | 5.98 | 6.02 | 1 | 0 |  | -
MK | OpenRelays | 8 | 1 | 5.4.6 Размыкание сигнальных ключей (измеряемый сигнал) | 0 | 0 | 1 | 0 |  | 1
MK | OpenRelays | 30 | 2 | 5.4.6 Размыкание сигнальных ключей (измеряемый сигнал) | 0 | 0 | 1 | 0 |  | 2
Simulator | OpenRelays | 130 | - | 5.4.6 Размыкание сигнальных ключей (измеряемый сигнал) | 0 | 0 | 1 | 0 |  | -
Simulator | CloseRelays | 127 | - | 5.4.7 Контроль выходного напряжения: Вкл. Ключ (Замыкание) | 0 | 0 | 1 | 0 |  | -
MK | CloseRelays | 8 | 5 | 5.4.7 Контроль выходного напряжения: Замыкание сигнальных ключей (измеряемый сигнал) | 0 | 0 | 1 | 0 |  | 5
MK | CloseRelays | 17 | 4 | 5.4.7 Контроль выходного напряжения: Замыкание сигнальных ключей (измеряемый сигнал) | 0 | 0 | 1 | 0 |  | 4
GDM_78261 | GetVoltage | - | - | 5.4.7 Контроль выходного напряжения: | 2.74 | 2.9 | 1 | 0 |  | -
MK | OpenRelays | 17 | 4 | 5.4.7 Контроль выходного напряжения: Размыкание сигнальных ключей (измеряемый сигнал) | 0 | 0 | 1 | 0 |  | 4
MK | OpenRelays | 8 | 5 | 5.4.7 Контроль выходного напряжения: Размыкание сигнальных ключей (измеряемый сигнал) | 0 | 0 | 1 | 0 |  | 5
Simulator | OpenRelays | 3, 4, 104, 105, 115, 120, 127 | - | 5.4.7 Контроль выходного напряжения: Вкл. Ключ (Размыкание) | 0 | 0 | 1 | 0 |  | -
Keithley2401_1 | PowerOff | - | - | 5.4.7 ЦАП1 (выключение) | 0 | 0 | 1 | 0 |  | -
ASBL | SetLineData | 95 | - | 5.5.1 L95 = 1 | 0 | 0 | 1 | 0 |  | -
MK | CloseRelays | 5 | 5 | 5.5.1 Замыкание сигнальных ключей (измеряемый сигнал) | 0 | 0 | 1 | 0 |  | 5
MK | CloseRelays | 17 | 4 | 5.5.1 Замыкание сигнальных ключей (измеряемый сигнал) | 0 | 0 | 1 | 0 |  | 4
GDM_78261 | GetVoltage | - | - | 5.5.1 Проверка трактов при подаче РП: Проверка КДШ1 при РП_КДШ1 | 2.3 | 2.4 | 1 | 0 |  | -
MK | OpenRelays | 17 | 4 | 5.5.1 Размыкание сигнальных ключей (измеряемый сигнал) | 0 | 0 | 1 | 0 |  | 4
MK | OpenRelays | 5 | 5 | 5.5.1 Размыкание сигнальных ключей (измеряемый сигнал) | 0 | 0 | 1 | 0 |  | 5
ASBL | ClearLineData | 95 | - | 5.5.1 L95 = 0 | 0 | 0 | 1 | 0 |  | -
ASBL | SetLineData | 96 | - | 5.5.2 L96 = 1 | 0 | 0 | 1 | 0 |  | -
MK | CloseRelays | 6 | 5 | 5.5.2 Замыкание сигнальных ключей (измеряемый сигнал) | 0 | 0 | 1 | 0 |  | 5
MK | CloseRelays | 17 | 4 | 5.5.2 Замыкание сигнальных ключей (измеряемый сигнал) | 0 | 0 | 1 | 0 |  | 4
GDM_78261 | GetVoltage | - | - | 5.5.2 Проверка КДШ2 при РП_КДШ2 | 2.3 | 2.4 | 1 | 0 |  | -
MK | OpenRelays | 17 | 4 | 5.5.2 Размыкание сигнальных ключей (измеряемый сигнал) | 0 | 0 | 1 | 0 |  | 4
MK | OpenRelays | 6 | 5 | 5.5.2 Размыкание сигнальных ключей (измеряемый сигнал) | 0 | 0 | 1 | 0 |  | 5
ASBL | ClearLineData | 96 | - | 5.5.2 L96 = 0 | 0 | 0 | 1 | 0 |  | -
ASBL | SetLineData | 97 | - | 5.5.3 L97 = 1 | 0 | 0 | 1 | 0 |  | -
MK | CloseRelays | 7 | 5 | 5.5.3 Замыкание сигнальных ключей (измеряемый сигнал) | 0 | 0 | 1 | 0 |  | 5
MK | CloseRelays | 17 | 4 | 5.5.3 Замыкание сигнальных ключей (измеряемый сигнал) | 0 | 0 | 1 | 0 |  | 4
GDM_78261 | GetVoltage | - | - | 5.5.3 Проверка КДВ1 при РП_КДВ1 | 2.3 | 2.4 | 1 | 0 |  | -
MK | OpenRelays | 17 | 4 | 5.5.3 Размыкание сигнальных ключей (измеряемый сигнал) | 0 | 0 | 1 | 0 |  | 4
MK | OpenRelays | 7 | 5 | 5.5.3 Размыкание сигнальных ключей (измеряемый сигнал) | 0 | 0 | 1 | 0 |  | 5
ASBL | ClearLineData | 97 | - | 5.5.3 L97 = 0 | 0 | 0 | 1 | 0 |  | -
ASBL | ClearLineData | 98 | - | 5.5.4 L98 = 1 | 0 | 0 | 1 | 0 |  | -
MK | CloseRelays | 8 | 5 | 5.5.4 Замыкание сигнальных ключей (измеряемый сигнал) | 0 | 0 | 1 | 0 |  | 5
MK | CloseRelays | 17 | 4 | 5.5.4 Замыкание сигнальных ключей (измеряемый сигнал) | 0 | 0 | 1 | 0 |  | 4
GDM_78261 | GetVoltage | - | - | 5.5.4 Проверка КДВ2 при РП_КДВ2 | 2.3 | 2.4 | 1 | 0 |  | -
MK | OpenRelays | 17 | 4 | 5.5.4 Размыкание сигнальных ключей (измеряемый сигнал) | 0 | 0 | 1 | 0 |  | 4
MK | OpenRelays | 8 | 5 | 5.5.4 Размыкание сигнальных ключей (измеряемый сигнал) | 0 | 0 | 1 | 0 |  | 5
ASBL | ClearLineData | 98 | - | 5.5.4 L98 = 0 | 0 | 0 | 1 | 0 |  | -
Simulator | CloseRelays | 3, 4, 5, 6, 104, 105, 115, 120 | - | 5.6.1 Вкл. Ключ (Замыкание) | 0 | 0 | 1 | 0 |  | -
Keithley2401_1 | SetVoltage | 0 | - | 5.6.1 Проверка датчика КТО1: ЦАП1 | 0 | 0 | 1 | 0 |  | -
Keithley2401_2 | SetVoltage | 3.5 | - | 5.6.1 ЦАП2 Установка 3,5 В | 0 | 0 | 1 | 0 |  | -
Keithley2401_1 | PowerOn | - | - | 5.6.1 ЦАП1 (включение) | 0 | 0 | 1 | 0 |  | -
Keithley2401_2 | PowerOn | - | - | 5.6.1 ЦАП2 (включение) | 0 | 0 | 1 | 0 |  | -
Simulator | CloseRelays | 130 | - | 5.6.1.1 Замыкание сигнальных ключей (измеряемый сигнал) | 0 | 0 | 1 | 0 |  | -
MK | CloseRelays | 30 | 2 | 5.6.1.1 Замыкание сигнальных ключей (измеряемый сигнал) | 0 | 0 | 1 | 0 |  | 2
MK | CloseRelays | 8 | 1 | 5.6.1.1 Замыкание сигнальных ключей (измеряемый сигнал) | 0 | 0 | 1 | 0 |  | 1
GDM_78261 | GetVoltage | - | - | 5.6.1.1 Контроль задаваемых напряжений | -0.01 | 0.01 | 1 | 0 |  | -
Simulator | OpenRelays | 3, 4, 5, 6, 104, 105, 115, 120 | - | 5.6.1.1 Вкл. Ключ (Размыкание) | 0 | 0 | 1 | 0 |  | -
Simulator | CloseRelays | 3, 4, 5, 6, 102, 103, 104, 115, 120 | - | 5.6.1.2 Замыкание сигнальных ключей (измеряемый сигнал) | 0 | 0 | 1 | 0 |  | -
GDM_78261 | GetVoltage | - | - | 5.6.1.2 Контроль задаваемых напряжений | 3.4 | 3.6 | 1 | 0 |  | -
MK | OpenRelays | 8 | 1 | 5.6.1.2 Размыкание сигнальных ключей (измеряемый сигнал) | 0 | 0 | 1 | 0 |  | 1
MK | OpenRelays | 30 | 2 | 5.6.1.2 Размыкание сигнальных ключей (измеряемый сигнал) | 0 | 0 | 1 | 0 |  | 2
Simulator | OpenRelays | 130 | - | 5.6.1.2 Размыкание сигнальных ключей (измеряемый сигнал) | 0 | 0 | 1 | 0 |  | -
Simulator | CloseRelays | 106, 123 | - | 5.6.1.3 Вкл. Ключ (Замыкание) | 0 | 0 | 1 | 0 |  | -
MK | CloseRelays | 16, 21 | 1 | 5.6.1.3 Замыкание сигнальных ключей (измеряемый сигнал) | 0 | 0 | 1 | 0 |  | 1
GDM_78261 | GetVoltage | - | - | 5.6.1.3 Контроль выходного напряжения | -0.3 | 0.3 | 1 | 0 |  | -
MK | OpenRelays | 16, 21 | 1 | 5.6.1.3 Размыкание сигнальных ключей (измеряемый сигнал) | 0 | 0 | 1 | 0 |  | 1
Simulator | OpenRelays | 3, 4, 5, 6, 102, 103, 104, 106, 115, 120, 123 | - | 5.6.1.3 Контроль выходного напряжения: Вкл. Ключ (Размыкание) | 0 | 0 | 1 | 0 |  | -
Keithley2401_1 | PowerOff | - | - | 5.6.1.3 ЦАП1 (выключение) | 0 | 0 | 1 | 0 |  | -
Keithley2401_2 | PowerOff | - | - | 5.6.1.3 ЦАП2 (выключение) | 0 | 0 | 1 | 0 |  | -
Simulator | CloseRelays | 3, 4, 104, 105, 115, 120 | - | 5.6.1.4 Вкл. Ключ (Замыкание) | 0 | 0 | 1 | 0 |  | -
Keithley2401_1 | SetVoltage | 0 | - | 5.6.1.4 Контроль задаваемых напряжений: ЦАП1 | 0 | 0 | 1 | 0 |  | -
Keithley2401_2 | SetVoltage | 7 | - | 5.6.1.4 ЦАП2 Установка 7,0 В | 0 | 0 | 1 | 0 |  | -
Keithley2401_1 | PowerOn | - | - | 5.6.1.4 ЦАП1 (включение) | 0 | 0 | 1 | 0 |  | -
Keithley2401_2 | PowerOn | - | - | 5.6.1.4 ЦАП2 (включение) | 0 | 0 | 1 | 0 |  | -
Simulator | CloseRelays | 130 | - | 5.6.1.4 Замыкание сигнальных ключей (измеряемый сигнал) | 0 | 0 | 1 | 0 |  | -
MK | CloseRelays | 30 | 2 | 5.6.1.4 Замыкание сигнальных ключей (измеряемый сигнал) | 0 | 0 | 1 | 0 |  | 2
MK | CloseRelays | 8 | 1 | 5.6.1.4 Замыкание сигнальных ключей (измеряемый сигнал) | 0 | 0 | 1 | 0 |  | 1
GDM_78261 | GetVoltage | - | - | 5.6.1.4 Контроль задаваемых напряжений | -0.01 | 0.01 | 1 | 0 |  | -
Simulator | OpenRelays | 105 | - | 5.6.1.4 Вкл. Ключ (Размыкание) | 0 | 0 | 1 | 0 |  | -
Simulator | CloseRelays | 102, 103 | - | 5.6.1.5 Вкл. Ключ (Замыкание) | 0 | 0 | 1 | 0 |  | -
GDM_78261 | GetVoltage | - | - | 5.6.1.5 Контроль задаваемых напряжений | 6.9 | 7.1 | 1 | 0 |  | -
MK | OpenRelays | 8 | 1 | 5.6.1.5 Размыкание сигнальных ключей (измеряемый сигнал) | 0 | 0 | 1 | 0 |  | 1
MK | OpenRelays | 30 | 2 | 5.6.1.5 Размыкание сигнальных ключей (измеряемый сигнал) | 0 | 0 | 1 | 0 |  | 2
Simulator | OpenRelays | 130 | - | 5.6.1.5 Размыкание сигнальных ключей (измеряемый сигнал) | 0 | 0 | 1 | 0 |  | -
Simulator | OpenRelays | 3, 4, 102, 103, 104, 115, 120 | - | 5.6.1.5 Вкл. Ключ (Размыкание) | 0 | 0 | 1 | 0 |  | -
Simulator | CloseRelays | 3, 4, 5, 6, 102, 103, 104, 106, 115, 120, 123 | - | 5.6.1.6 Вкл. Ключ (Замыкание) | 0 | 0 | 1 | 0 |  | -
MK | CloseRelays | 16, 21 | 1 | 5.6.1.6 Замыкание сигнальных ключей (измеряемый сигнал) | 0 | 0 | 1 | 0 |  | 1
GDM_78261 | GetVoltage | - | - | 5.6.1.6 Контроль выходного напряжения | -0.3 | 0.3 | 1 | 0 |  | -
MK | OpenRelays | 16.21 | 1 | 5.6.1.6 Размыкание сигнальных ключей (измеряемый сигнал) | 0 | 0 | 1 | 0 |  | 1
Simulator | OpenRelays | 106, 123 | - | 5.6.1.6 Контроль выходного напряжения: Вкл. Ключ (Размыкание) | 0 | 0 | 1 | 0 |  | -
Keithley2401_1 | PowerOff | - | - | 5.6.1.6 ЦАП1 (выключение) | 0 | 0 | 1 | 0 |  | -
Keithley2401_2 | PowerOff | - | - | 5.6.1.6 ЦАП2 (выключение) | 0 | 0 | 1 | 0 |  | -
Keithley2401_2 | SetVoltage | 3.5 | - | 5.6.2.1 Установка 3,5 В на ЦАП2 | 0 | 0 | 1 | 0 |  | -
Keithley2401_2 | PowerOn | - | - | 5.6.2.1 ЦАП2 (включение) | 0 | 0 | 1 | 0 |  | -
Simulator | CloseRelays | 130 | - | 5.6.2.1 Вкл. Ключ (Замыкание) | 0 | 0 | 1 | 0 |  | -
MK | CloseRelays | 30 | 2 | 5.6.2.1 Замыкание сигнальных ключей (измеряемый сигнал) | 0 | 0 | 1 | 0 |  | 2
MK | CloseRelays | 8 | 1 | 5.6.2.1 Замыкание сигнальных ключей (измеряемый сигнал) | 0 | 0 | 1 | 0 |  | 1
GDM_78261 | GetVoltage | - | - | 5.6.2.1 Контроль задаваемых напряжений | 3.4 | 3.6 | 1 | 0 |  | -
MK | OpenRelays | 8 | 1 | 5.6.2.1 Размыкание сигнальных ключей (измеряемый сигнал) | 0 | 0 | 1 | 0 |  | 1
MK | OpenRelays | 30 | 2 | 5.6.2.1 Размыкание сигнальных ключей (измеряемый сигнал) | 0 | 0 | 1 | 0 |  | 2
Simulator | OpenRelays | 130 | - | 5.6.2.1 Вкл. Ключ (Размыкание) | 0 | 0 | 1 | 0 |  | -
Simulator | CloseRelays | 123 | - | 5.6.2.2 Контроль выходного напряжения: Вкл. Ключ (Замыкание) | 0 | 0 | 1 | 0 |  | -
MK | CloseRelays | 16, 21 | 1 | 5.6.2.2 Замыкание сигнальных ключей (измеряемый сигнал) | 0 | 0 | 1 | 0 |  | 1
GDM_78261 | GetVoltage | - | - | 5.6.2.2 Контроль выходного напряжения | -0.3 | 0.3 | 1 | 0 |  | -
MK | OpenRelays | 16.21 | 1 | 5.6.2.2 Размыкание сигнальных ключей (измеряемый сигнал) | 0 | 0 | 1 | 0 |  | 1
Keithley2401_2 | PowerOff | - | - | 5.6.2.2 ЦАП2 (выключение) | 0 | 0 | 1 | 0 |  | -
Simulator | OpenRelays | 5, 6, 123 | - | 5.6.2.2 Вкл. Ключ (Размыкание) | 0 | 0 | 1 | 0 |  | -
Keithley2401_2 | SetVoltage | 7 | - | 5.6.2.3 Установка 7,0 В на ЦАП2 | 0 | 0 | 1 | 0 |  | -
Keithley2401_2 | PowerOn | - | - | 5.6.2.3 ЦАП2 (включение) | 0 | 0 | 1 | 0 |  | -
Simulator | CloseRelays | 130 | - | 5.6.2.3 Вкл. Ключ (Замыкание) | 0 | 0 | 1 | 0 |  | -
MK | CloseRelays | 30 | 2 | 5.6.2.3 Замыкание сигнальных ключей (измеряемый сигнал) | 0 | 0 | 1 | 0 |  | 2
MK | CloseRelays | 8 | 1 | 5.6.2.3 Замыкание сигнальных ключей (измеряемый сигнал) | 0 | 0 | 1 | 0 |  | 1
GDM_78261 | GetVoltage | - | - | 5.6.2.3 Контроль задаваемых напряжений | 6.9 | 7.1 | 1 | 0 |  | -
MK | OpenRelays | 8 | 1 | 5.6.2.3 Размыкание сигнальных ключей (измеряемый сигнал) | 0 | 0 | 1 | 0 |  | 1
MK | OpenRelays | 30 | 2 | 5.6.2.3 Размыкание сигнальных ключей (измеряемый сигнал) | 0 | 0 | 1 | 0 |  | 2
Simulator | OpenRelays | 130 | - | 5.6.2.3 Вкл. Ключ (Размыкание) | 0 | 0 | 1 | 0 |  | -
Simulator | CloseRelays | 5, 6, 123 | - | 5.6.2.4 Контроль выходного напряжения: Вкл. Ключ (Замыкание) | 0 | 0 | 1 | 0 |  | -
MK | CloseRelays | 16, 21 | 1 | 5.6.2.4 Замыкание сигнальных ключей (измеряемый сигнал) | 0 | 0 | 1 | 0 |  | 1
GDM_78261 | GetVoltage | - | - | 5.6.2.4 Контроль выходного напряжения | -0.3 | 0.3 | 1 | 0 |  | -
MK | OpenRelays | 16, 21 | 1 | 5.6.2.4 Размыкание сигнальных ключей (измеряемый сигнал) | 0 | 0 | 1 | 0 |  | 1
Simulator | OpenRelays | 3, 4, 5, 6, 102, 103, 104, 115, 120, 123 | - | 5.6.2.4 Вкл. Ключ (Размыкание) | 0 | 0 | 1 | 0 |  | -
Keithley2401_2 | PowerOff | - | - | 5.6.2.4 ЦАП2 (выключение) | 0 | 0 | 1 | 0 |  | -
Simulator | CloseRelays | 1, 2, 105, 106, 114, 123 | - | 5.6.3.1 Вкл. Ключ (Замыкание) | 0 | 0 | 1 | 0 |  | -
AKIP_3407 | SetVoltage | 2 | - | 5.6.3.1 Установка 2 В на генераторе | 1.98 | 2.02 | 1 | 0 |  | -
AKIP_3407 | SetFrequency | 20 Hz | - | 5.6.3.1 Установка 20 Гц на генераторе | 19 | 2.02 | 1 | 0 |  | -
AKIP_3407 | PowerOn | - | - | 5.6.3.1 Включение генератора | 0 | 0 | 1 | 0 |  | -
MK | CloseRelays | 30 | 2 | 5.6.3.1 Замыкание сигнальных ключей (измеряемый сигнал) | 0 | 0 | 1 | 0 |  | 2
MK | CloseRelays | 8 | 1 | 5.6.3.1 Замыкание сигнальных ключей (измеряемый сигнал) | 0 | 0 | 1 | 0 |  | 1
Simulator | CloseRelays | 130, 120 | - | 5.6.3.1 Замыкание сигнальных ключей (измеряемый сигнал) | 0 | 0 | 1 | 0 |  | -
GDM_78261 | GetVoltage | - | - | 5.6.3.1 Контроль задаваемых напряжений | 1.9 | 2.1 | 1 | 0 |  | -
Simulator | OpenRelays | 120 | - | 5.6.3.1 Размыкание сигнальных ключей (измеряемый сигнал) | 0 | 0 | 1 | 0 |  | -
GDM_78261 | GetVoltage | - | - | 5.6.3.2 Контроль выходного напряжения | 1.55 | 1.61 | 1 | 0 |  | -
AKIP_3407 | PowerOff | - | - | 5.6.3.2 Выключение генератора | 0 | 0 | 1 | 0 |  | -
AKIP_3407 | SetVoltage | 2 | - | 5.6.3.3 Установка 2 В на генераторе | 1.98 | 2.02 | 1 | 0 |  | -
AKIP_3407 | SetFrequency | 100 Hz | - | 5.6.3.3 Установка 100 Гц на генераторе | 99 | 101 | 1 | 0 |  | -
AKIP_3407 | PowerOn | - | - | 5.6.3.3 Включение генератора | 0 | 0 | 1 | 0 |  | -
GDM_78261 | GetVoltage | - | - | 5.6.3.3 Контроль выходного напряжения | 1 | 1.4 | 1 | 0 |  | -
AKIP_3407 | PowerOff | - | - | 5.6.3.3 Выключение генератора | 0 | 0 | 1 | 0 |  | -
AKIP_3407 | SetVoltage | 2 | - | 3.6.4.3 Установка 2 В на генераторе | 1.98 | 2.02 | 1 | 0 |  | -
AKIP_3407 | SetFrequency | 500 Hz | - | 5.6.3.4 Установка 500 Гц на генераторе | 499 | 501 | 1 | 0 |  | -
AKIP_3407 | PowerOn | - | - | 5.6.3.4 Включение генератора | 0 | 0 | 1 | 0 |  | -
GDM_78261 | GetVoltage | - | - | 5.6.3.4 Контроль выходного напряжения | 0.96 | 0.36 | 1 | 0 |  | -
AKIP_3407 | PowerOff | - | - | 5.6.3.4 Выключение генератора | 0 | 0 | 1 | 0 |  | -
Simulator | CloseRelays | 120 | - | 5.6.3.5 Вкл. Ключ (Замыкание) | 0 | 0 | 1 | 0 |  | -
AKIP_3407 | SetVoltage | 2 | - | 5.6.3.5 Установка 2 В на генераторе | 1.98 | 2.02 | 1 | 0 |  | -
AKIP_3407 | SetFrequency | 100 Hz | - | 5.6.3.5 Установка 100 Гц на генераторе | 99 | 101 | 1 | 0 |  | -
AKIP_3407 | PowerOn | - | - | 5.6.3.5 Включение генератора | 0 | 0 | 1 | 0 |  | -
GDM_78261 | GetVoltage | - | - | 5.6.3.5 Контроль задаваемых напряжений | 1.9 | 2.1 | 1 | 0 |  | -
Simulator | OpenRelays | 130 | - | 5.6.3.5 Размыкание сигнальных ключей (измеряемый сигнал) | 0 | 0 | 1 | 0 |  | -
MK | OpenRelays | 30 | 2 | 5.6.3.5 Размыкание сигнальных ключей (измеряемый сигнал) | 0 | 0 | 1 | 0 |  | 2
MK | OpenRelays | 8 | 1 | 5.6.3.5 Размыкание сигнальных ключей (измеряемый сигнал) | 0 | 0 | 1 | 0 |  | 1
MK | CloseRelays | 16, 21 | 1 | 5.6.3.6 Замыкание сигнальных ключей (измеряемый сигнал) | 0 | 0 | 1 | 0 |  | 1
GDM_78261 | GetVoltage | - | - | 5.6.3.6 Контроль выходного напряжения | 5.75 | 6.55 | 1 | 0 |  | -
MK | OpenRelays | 16, 21 | 1 | 5.6.3.6 Размыкание сигнальных ключей (измеряемый сигнал) | 0 | 0 | 1 | 0 |  | 1
AKIP_3407 | PowerOff | - | - | 5.6.3.6 Выключение генератора | 0 | 0 | 1 | 0 |  | -
AKIP_3407 | SetFrequency | 500 Hz | - | 5.6.3.7 Установка 500 Гц на генераторе | 499 | 501 | 1 | 0 |  | -
AKIP_3407 | PowerOn | - | - | 5.6.3.7 Включение генератора | 0 | 0 | 1 | 0 |  | -
MK | CloseRelays | 16, 21 | 1 | 5.6.3.7 Замыкание сигнальных ключей (измеряемый сигнал) | 0 | 0 | 1 | 0 |  | 1
GDM_78261 | GetVoltage | - | - | 5.6.3.7 Контроль выходного напряжения | 0.9 | 1.3 | 1 | 0 |  | -
MK | OpenRelays | 16, 21 | 1 | 5.6.3.7 Размыкание сигнальных ключей (измеряемый сигнал) | 0 | 0 | 1 | 0 |  | 1
AKIP_3407 | PowerOff | - | - | 5.6.3.7 Выключение генератора | 0 | 0 | 1 | 0 |  | -
AKIP_3407 | SetFrequency | 1000 Hz | - | 5.6.3.8 Установка 1000 Гц на генераторе | 999 | 1001 | 1 | 0 |  | -
AKIP_3407 | PowerOn | - | - | 5.6.3.8 Включение генератора | 0 | 0 | 1 | 0 |  | -
MK | CloseRelays | 16, 21 | 1 | 5.6.3.8 Замыкание сигнальных ключей (измеряемый сигнал) | 0 | 0 | 1 | 0 |  | 1
GDM_78261 | GetVoltage | - | - | 5.6.3.8 Контроль выходного напряжения | 0.3 | 0.5 | 1 | 0 |  | -
MK | OpenRelays | 16, 21 | 1 | 5.6.3.8 Размыкание сигнальных ключей (измеряемый сигнал) | 0 | 0 | 1 | 0 |  | 1
AKIP_3407 | PowerOff | - | - | 5.6.3.8 Выключение генератора | 0 | 0 | 1 | 0 |  | -
AKIP_3407 | SetVoltage | 1 | - | 5.6.4.1 Установка 1 В на генераторе | 0.98 | 1.02 | 1 | 0 |  | -
AKIP_3407 | SetFrequency | 200 Hz | - | 5.6.4.1 Установка 200 Гц на генераторе | 199 | 201 | 1 | 0 |  | -
AKIP_3407 | PowerOn | - | - | 5.6.4.1 Контроль задаваемых напряжений: Включение генератора | 0 | 0 | 1 | 0 |  | -
MK | CloseRelays | 30 | 2 | 5.6.4.1 Замыкание сигнальных ключей (измеряемый сигнал) | 0 | 0 | 1 | 0 |  | 2
MK | CloseRelays | 8 | 1 | 5.6.4.1 Замыкание сигнальных ключей (измеряемый сигнал) | 0 | 0 | 1 | 0 |  | 1
Simulator | CloseRelays | 130 | - | 5.6.4.1 Замыкание сигнальных ключей (измеряемый сигнал) | 0 | 0 | 1 | 0 |  | -
GDM_78261 | GetVoltage | - | - | 5.6.4.1 Контроль задаваемых напряжений | 0.9 | 1.1 | 1 | 0 |  | -
Simulator | OpenRelays | 130 | - | 5.6.4.1 Размыкание сигнальных ключей (измеряемый сигнал) | 0 | 0 | 1 | 0 |  | -
MK | OpenRelays | 8 | 1 | 5.6.4.1 Размыкание сигнальных ключей (измеряемый сигнал) | 0 | 0 | 1 | 0 |  | 1
MK | OpenRelays | 30 | 2 | 5.6.4.1 Размыкание сигнальных ключей (измеряемый сигнал) | 0 | 0 | 1 | 0 |  | 2
MK | CloseRelays | 16, 21 | 1 | 5.6.4.2 Замыкание сигнальных ключей (измеряемый сигнал) | 0 | 0 | 1 | 0 |  | 1
GDM_78261 | GetVoltageAndSave | Uiu | - | 5.6.4.2 Контроль выходного напряжения UвыхИУ | -100 | 100 | 1 | 0 |  | -
MK | OpenRelays | 16, 21 | 1 | 5.6.4.2 Размыкание сигнальных ключей (измеряемый сигнал) | 0 | 0 | 1 | 0 |  | 1
MK | CloseRelays | 16, 22 | 1 | 5.6.4.2 Замыкание сигнальных ключей (измеряемый сигнал) | 0 | 0 | 1 | 0 |  | 1
GDM_78261 | GetVoltageAndSave | Uaf | - | 5.6.4.2 Контроль выходного напряжения UвыхАФ | -100 | 100 | 1 | 0 |  | -
MK | OpenRelays | 16, 22 | 1 | 5.6.4.2 Размыкание сигнальных ключей (измеряемый сигнал) | 0 | 0 | 1 | 0 |  | 1
None | Divide | Uaf, Uiu; V | - | 5.6.4.2 Контроль выходного напряжения UвыхАФ | 0.53 | 0.83 | 1 | 0 |  | -
AKIP_3407 | PowerOff | - | - | 5.6.4.2 Выключение генератора | 0 | 0 | 1 | 0 |  | -
AKIP_3407 | SetFrequency | 300 Hz | - | 5.6.4.3 Установка 300 Гц на генераторе | 299 | 301 | 1 | 0 |  | -
AKIP_3407 | PowerOn | - | - | 5.6.4.3 Включение генератора | 0 | 0 | 1 | 0 |  | -
MK | CloseRelays | 16, 21 | 1 | 5.6.4.3 Замыкание сигнальных ключей (измеряемый сигнал) | 0 | 0 | 1 | 0 |  | 1
GDM_78261 | GetVoltageAndSave | Uiu | - | 5.6.4.3 Контроль выходного напряжения | 0.36 | 0.66 | 1 | 0 |  | -
MK | OpenRelays | 16, 21 | 1 | 5.6.4.3 Размыкание сигнальных ключей (измеряемый сигнал) | 0 | 0 | 1 | 0 |  | 1
MK | CloseRelays | 16, 22 | 1 | 5.6.4.3 Замыкание сигнальных ключей (измеряемый сигнал) | 0 | 0 | 1 | 0 |  | 1
GDM_78261 | GetVoltageAndSave | Uaf | - | 5.6.4.3 Контроль выходного напряжения | 0.36 | 0.66 | 1 | 0 |  | -
MK | OpenRelays | 16, 22 | 1 | 5.6.4.3 Размыкание сигнальных ключей (измеряемый сигнал) | 0 | 0 | 1 | 0 |  | 1
None | Divide | Uaf, Uiu; V | - | 5.6.4.3 Контроль выходного напряжения UвыхАФ | 0.36 | 0.66 | 1 | 0 |  | -
AKIP_3407 | PowerOff | - | - | 5.6.4.3 Выключение генератора | 0 | 0 | 1 | 0 |  | -
AKIP_3407 | SetFrequency | 500 Hz | - | 5.6.4.4 Установка 500 Гц на генераторе | 499 | 501 | 1 | 0 |  | -
AKIP_3407 | PowerOn | - | - | 5.6.4.4 Включение генератора | 0 | 0 | 1 | 0 |  | -
MK | CloseRelays | 16, 21 | 1 | 5.6.4.4 Замыкание сигнальных ключей (измеряемый сигнал) | 0 | 0 | 1 | 0 |  | 1
GDM_78261 | GetVoltageAndSave | Uiu | - | 5.6.4.4 Контроль выходного напряжения | -100 | 100 | 1 | 0 |  | -
MK | OpenRelays | 16, 21 | 1 | 5.6.4.4 Размыкание сигнальных ключей (измеряемый сигнал) | 0 | 0 | 1 | 0 |  | 1
MK | CloseRelays | 16, 22 | 1 | 5.6.4.4 Замыкание сигнальных ключей (измеряемый сигнал) | 0 | 0 | 1 | 0 |  | 1
GDM_78261 | GetVoltageAndSave | Uaf | - | 5.6.4.4 Контроль выходного напряжения | -100 | 100 | 1 | 0 |  | -
MK | OpenRelays | 16, 22 | 1 | 5.6.4.4 Размыкание сигнальных ключей (измеряемый сигнал) | 0 | 0 | 1 | 0 |  | 1
None | Divide | Uaf, Uiu; V | - | 5.6.4.4 Контроль выходного напряжения UвыхАФ | 0.18 | 0.38 | 1 | 0 |  | -
AKIP_3407 | PowerOff | - | - | 5.6.4.4 Выключение генератора | 0 | 0 | 1 | 0 |  | -
AKIP_3407 | SetVoltage | 2 | - | 5.6.4.5 Установка 2 В на генераторе | 1.98 | 2.02 | 1 | 0 |  | -
AKIP_3407 | SetFrequency | 200 Hz | - | 5.6.4.5 Установка 200 Гц на генераторе | 199 | 201 | 1 | 0 |  | -
AKIP_3407 | PowerOn | - | - | 5.6.4.5 Включение генератора | 0 | 0 | 1 | 0 |  | -
MK | CloseRelays | 30 | 2 | 5.6.4.5 Замыкание сигнальных ключей (измеряемый сигнал) | 0 | 0 | 1 | 0 |  | 2
MK | CloseRelays | 8 | 1 | 5.6.4.5 Замыкание сигнальных ключей (измеряемый сигнал) | 0 | 0 | 1 | 0 |  | 1
Simulator | CloseRelays | 130 | - | 5.6.4.5 Замыкание сигнальных ключей (измеряемый сигнал) | 0 | 0 | 1 | 0 |  | -
GDM_78261 | GetVoltage | - | - | 5.6.4.5 Контроль задаваемого напряжения | 1.9 | 2.1 | 1 | 0 |  | -
Simulator | OpenRelays | 130 | - | 5.6.4.5 Размыкание сигнальных ключей (измеряемый сигнал) | 0 | 0 | 1 | 0 |  | -
MK | OpenRelays | 8 | 1 | 5.6.4.5 Размыкание сигнальных ключей (измеряемый сигнал) | 0 | 0 | 1 | 0 |  | 1
MK | OpenRelays | 30 | 2 | 5.6.4.5 Размыкание сигнальных ключей (измеряемый сигнал) | 0 | 0 | 1 | 0 |  | 2
MK | CloseRelays | 16, 21 | 1 | 5.6.4.6 Замыкание сигнальных ключей (измеряемый сигнал) | 0 | 0 | 1 | 0 |  | 1
GDM_78261 | GetVoltageAndSave | Uiu | - | 5.6.4.6 Контроль выходного напряжения | -100 | 100 | 1 | 0 |  | -
MK | OpenRelays | 16, 21 | 1 | 5.6.4.6 Размыкание сигнальных ключей (измеряемый сигнал) | 0 | 0 | 1 | 0 |  | 1
MK | CloseRelays | 16, 22 | 1 | 5.6.4.6 Замыкание сигнальных ключей (измеряемый сигнал) | 0 | 0 | 1 | 0 |  | 1
GDM_78261 | GetVoltageAndSave | Uaf | - | 5.6.4.6 Контроль выходного напряжения | -100 | 100 | 1 | 0 |  | -
MK | OpenRelays | 16, 22 | 1 | 5.6.4.6 Размыкание сигнальных ключей (измеряемый сигнал) | 0 | 0 | 1 | 0 |  | 1
None | Divide | Uaf, Uiu; V | - | 5.6.4.6 Контроль выходного напряжения UвыхАФ | 0.61 | 0.91 | 1 | 0 |  | -
AKIP_3407 | PowerOff | - | - | 5.6.4.6 Выключение генератора | 0 | 0 | 1 | 0 |  | -
AKIP_3407 | SetFrequency | 300 Hz | - | 5.6.4.7 Установка 300 Гц на генераторе | 299 | 301 | 1 | 0 |  | -
AKIP_3407 | PowerOn | - | - | 5.6.4.7 Включение генератора | 0 | 0 | 1 | 0 |  | -
MK | CloseRelays | 16, 21 | 1 | 5.6.4.7 Замыкание сигнальных ключей (измеряемый сигнал) | 0 | 0 | 1 | 0 |  | 1
GDM_78261 | GetVoltageAndSave | Uiu | - | 5.6.4.7 Контроль выходного напряжения | -100 | 100 | 1 | 0 |  | -
MK | OpenRelays | 16, 21 | 1 | 5.6.4.7 Размыкание сигнальных ключей (измеряемый сигнал) | 0 | 0 | 1 | 0 |  | 1
MK | CloseRelays | 16, 22 | 1 | 5.6.4.7 Замыкание сигнальных ключей (измеряемый сигнал) | 0 | 0 | 1 | 0 |  | 1
GDM_78261 | GetVoltageAndSave | Uaf | - | 5.6.4.7 Контроль выходного напряжения | -100 | 100 | 1 | 0 |  | -
MK | OpenRelays | 16, 22 | 1 | 5.6.4.7 Размыкание сигнальных ключей (измеряемый сигнал) | 0 | 0 | 1 | 0 |  | 1
None | Divide | Uaf, Uiu; V | - | 5.6.4.7 Контроль выходного напряжения UвыхАФ | 0.36 | 0.66 | 1 | 0 |  | -
AKIP_3407 | PowerOff | - | - | 5.6.4.7 Выключение генератора | 0 | 0 | 1 | 0 |  | -
AKIP_3407 | SetFrequency | 500 Hz | - | 5.6.4.8 Установка 500 Гц на генераторе | 499 | 501 | 1 | 0 |  | -
AKIP_3407 | PowerOn | - | - | 5.6.4.8 Включение генератора | 0 | 0 | 1 | 0 |  | -
MK | CloseRelays | 16, 21 | 1 | 5.6.4.8 Замыкание сигнальных ключей (измеряемый сигнал) | 0 | 0 | 1 | 0 |  | 1
GDM_78261 | GetVoltageAndSave | Uiu | - | 5.6.4.8 Контроль выходного напряжения | -100 | 100 | 1 | 0 |  | -
MK | OpenRelays | 16, 21 | 1 | 5.6.4.8 Размыкание сигнальных ключей (измеряемый сигнал) | 0 | 0 | 1 | 0 |  | 1
MK | CloseRelays | 16, 22 | 1 | 5.6.4.8 Замыкание сигнальных ключей (измеряемый сигнал) | 0 | 0 | 1 | 0 |  | 1
GDM_78261 | GetVoltageAndSave | Uaf | - | 5.6.4.8 Контроль выходного напряжения | -100 | 100 | 1 | 0 |  | -
MK | OpenRelays | 16, 22 | 1 | 5.6.4.8 Размыкание сигнальных ключей (измеряемый сигнал) | 0 | 0 | 1 | 0 |  | 1
None | Divide | Uaf, Uiu; V | - | 5.6.4.8 Контроль выходного напряжения UвыхАФ | 0.19 | 0.39 | 1 | 0 |  | -
AKIP_3407 | PowerOff | - | - | 5.6.4.8 Выключение генератора | 0 | 0 | 1 | 0 |  | -
AKIP_3407 | SetFrequency | 800 Hz | - | 5.6.4.9 Установка 800 Гц на генераторе | 799 | 801 | 1 | 0 |  | -
AKIP_3407 | PowerOn | - | - | 5.6.4.9 Включение генератора | 0 | 0 | 1 | 0 |  | -
MK | CloseRelays | 16, 21 | 1 | 5.6.4.9 Замыкание сигнальных ключей (измеряемый сигнал) | 0 | 0 | 1 | 0 |  | 1
GDM_78261 | GetVoltageAndSave | Uiu | - | 5.6.4.9 Контроль выходного напряжения | -100 | 100 | 1 | 0 |  | -
MK | OpenRelays | 16, 21 | 1 | 5.6.4.9 Размыкание сигнальных ключей (измеряемый сигнал) | 0 | 0 | 1 | 0 |  | 1
MK | CloseRelays | 16, 22 | 1 | 5.6.4.9 Замыкание сигнальных ключей (измеряемый сигнал) | 0 | 0 | 1 | 0 |  | 1
GDM_78261 | GetVoltageAndSave | Uaf | - | 5.6.4.9 Контроль выходного напряжения | -100 | 100 | 1 | 0 |  | -
MK | OpenRelays | 16, 22 | 1 | 5.6.4.9 Размыкание сигнальных ключей (измеряемый сигнал) | 0 | 0 | 1 | 0 |  | 1
None | Divide | Uaf, Uiu; V | - | 5.6.4.9 Контроль выходного напряжения UвыхАФ | 0.08 | 0.18 | 1 | 0 |  | -
AKIP_3407 | PowerOff | - | - | 5.6.4.9 Выключение генератора | 0 | 0 | 1 | 0 |  | -
Simulator | OpenRelays | 1, 2, 105, 106, 114, 123, 120 | - | 5.6.4.9 Размыкание реле (источник сигнала, вкл. Ключ) | 0 | 0 | 1 | 0 |  | -
MK | CloseRelays | 16, 21 | 1 | 5.6.5.1 Проверка напряжения смещения нуля: замыкание сигнальных ключей (измеряемый сигнал) | 0 | 0 | 1 | 0 |  | 1
GDM_78261 | GetVoltageAndSave | 1 | - | 5.6.5.1 Проверка напряжения смещения нуля. Запись значения в память | 0.176 | 0.184 | 1 | 0 |  | -
MK | OpenRelays | 16, 21 | 1 | 5.6.5.1 Размыкание сигнальных ключей (измеряемый сигнал) | 0 | 0 | 1 | 0 |  | 1
MK | CloseRelays | 16, 22 | 1 | 5.6.5.2 Проверка напряжения смещения нуля: замыкание сигнальных ключей (измеряемый сигнал) | 0 | 0 | 1 | 0 |  | 1
GDM_78261 | GetVoltageAndSave | 2 | - | 5.6.5.2 Проверка напряжения смещения нуля. Запись значения в память | 0.186 | 0.194 | 1 | 0 |  | -
MK | OpenRelays | 16, 22 | 1 | 5.6.5.2 Размыкание сигнальных ключей (измеряемый сигнал) | 0 | 0 | 1 | 0 |  | 1
MK | CloseRelays | 3 | 5 | 5.6.5.3 Проверка напряжения смещения нуля: замыкание сигнальных ключей (измеряемый сигнал) | 0 | 0 | 1 | 0 |  | 5
MK | CloseRelays | 17 | 4 | 5.6.5.3 Проверка напряжения смещения нуля: замыкание сигнальных ключей (измеряемый сигнал) | 0 | 0 | 1 | 0 |  | 4
GDM_78261 | GetVoltageAndSave | 3 | - | 5.6.5.3 Проверка напряжения смещения нуля. Запись значения в память | 0.556 | 0.564 | 1 | 0 |  | -
MK | OpenRelays | 17 | 4 | 5.6.5.3 Размыкание сигнальных ключей (измеряемый сигнал) | 0 | 0 | 1 | 0 |  | 4
MK | OpenRelays | 3 | 5 | 5.6.5.3 Размыкание сигнальных ключей (измеряемый сигнал) | 0 | 0 | 1 | 0 |  | 5
Simulator | CloseRelays | 3, 4, 104, 106, 115, 120 | - | 5.6.5.4 Замыкание реле (источник сигнала, вкл. Ключ) | 0 | 0 | 1 | 0 |  | -
Keithley2401_1 | SetVoltage | 0 | - | 5.6.5.4 Установка 0 на ЦАП1 | 0 | 0 | 1 | 0 |  | -
Keithley2401_1 | PowerOn | - | - | 5.6.5.4 ЦАП1 (включение) | 0 | 0 | 1 | 0 |  | -
Simulator | CloseRelays | 130 | - | 5.6.5.4 Замыкание сигнальных ключей (измеряемый сигнал) | 0 | 0 | 1 | 0 |  | -
MK | CloseRelays | 30 | 2 | 5.6.5.4 Замыкание сигнальных ключей (измеряемый сигнал) | 0 | 0 | 1 | 0 |  | 2
MK | CloseRelays | 8 | 1 | 5.6.5.4 Замыкание сигнальных ключей (измеряемый сигнал) | 0 | 0 | 1 | 0 |  | 1
GDM_78261 | GetVoltage | - | - | 5.6.5.4 Контроль задаваемых напряжений ЦАП | -0.01 | 0.01 | 1 | 0 |  | -
MK | OpenRelays | 8 | 1 | 5.6.5.4 Размыкание сигнальных ключей (измеряемый сигнал) | 0 | 0 | 1 | 0 |  | 1
MK | OpenRelays | 30 | 2 | 5.6.5.4 Размыкание сигнальных ключей (измеряемый сигнал) | 0 | 0 | 1 | 0 |  | 2
Simulator | OpenRelays | 130 | - | 5.6.5.4 Размыкание сигнальных ключей (измеряемый сигнал) | 0 | 0 | 1 | 0 |  | -
MK | CloseRelays | 16, 21 | 1 | 5.6.5.5 Замыкание сигнальных ключей (измеряемый сигнал) | 0 | 0 | 1 | 0 |  | 1
GDM_78261 | GetVoltageAndSave | 4 | - | 5.6.5.5 Контроль выходного напряжения ИУ | -100 | 100 | 1 | 0 |  | -
None | Substract | 4, 1; V | - | 5.6.5.5 Контроль выходного напряжения ИУ | -0.05 | 0.05 | 1 | 0 |  | -
MK | OpenRelays | 16, 21 | 1 | 5.6.5.5 Размыкание сигнальных ключей (измеряемый сигнал) | 0 | 0 | 1 | 0 |  | 1
MK | CloseRelays | 16, 22 | 1 | 5.6.5.6 Замыкание сигнальных ключей (измеряемый сигнал) | 0 | 0 | 1 | 0 |  | 1
GDM_78261 | GetVoltageAndSave | 5 | - | 5.6.5.6 Контроль выходного напряжения АФ | -0.05 | 0.05 | 1 | 0 |  | -
None | Substract | 5, 2; V | - | 5.6.5.6 Контроль выходного напряжения АФ | -0.05 | 0.05 | 1 | 0 |  | -
MK | OpenRelays | 16, 22 | 1 | 5.6.5.6 Размыкание сигнальных ключей (измеряемый сигнал) | 0 | 0 | 1 | 0 |  | 1
MK | CloseRelays | 3 | 5 | 5.6.5.7 Замыкание сигнальных ключей (измеряемый сигнал) | 0 | 0 | 1 | 0 |  | 5
MK | CloseRelays | 17 | 4 | 5.6.5.7 Замыкание сигнальных ключей (измеряемый сигнал) | 0 | 0 | 1 | 0 |  | 4
GDM_78261 | GetVoltageAndSave | 6 | - | 5.6.5.7 Контроль выходного напряжения КТО | -0.05 | 0.05 | 1 | 0 |  | -
None | Substract | 6, 3; V | - | 5.6.5.7 Контроль выходного напряжения КТО | -0.05 | 0.05 | 1 | 0 |  | -
MK | OpenRelays | 17 | 4 | 5.6.5.7 Размыкание сигнальных ключей (измеряемый сигнал) | 0 | 0 | 1 | 0 |  | 4
MK | OpenRelays | 3 | 5 | 5.6.5.7 Размыкание сигнальных ключей (измеряемый сигнал) | 0 | 0 | 1 | 0 |  | 5
Simulator | CloseRelays | 130 | - | 5.6.5.8 Замыкание сигнальных ключей (измеряемый сигнал) | 0 | 0 | 1 | 0 |  | -
MK | CloseRelays | 30 | 2 | 5.6.5.8 Замыкание сигнальных ключей (измеряемый сигнал) | 0 | 0 | 1 | 0 |  | 2
MK | CloseRelays | 8 | 1 | 5.6.5.8 Замыкание сигнальных ключей (измеряемый сигнал) | 0 | 0 | 1 | 0 |  | 1
GDM_78261 | GetVoltage | - | - | 5.6.5.8 Контроль выходного напряжения | -0.01 | 0.01 | 1 | 0 |  | -
MK | OpenRelays | 8 | 1 | 5.6.5.8 Размыкание сигнальных ключей (измеряемый сигнал) | 0 | 0 | 1 | 0 |  | 1
MK | OpenRelays | 30 | 2 | 5.6.5.8 Размыкание сигнальных ключей (измеряемый сигнал) | 0 | 0 | 1 | 0 |  | 2
Simulator | OpenRelays | 130 | - | 5.6.5.8 Размыкание сигнальных ключей (измеряемый сигнал) | 0 | 0 | 1 | 0 |  | -
MK | CloseRelays | 16, 21 | 1 | 5.6.5.9 Замыкание сигнальных ключей (измеряемый сигнал) | 0 | 0 | 1 | 0 |  | 1
GDM_78261 | GetVoltageGetSaved | 7 | - | 5.6.5.9 Контроль выходного напряжения ИУ | -2.05 | -1.95 | 1 | 0 |  | -
None | Substract | 7, 1; V | - | 5.6.5.9 Контроль выходного напряжения ИУ | -2.05 | -1.95 | 1 | 0 |  | -
MK | OpenRelays | 16, 21 | 1 | 5.6.5.9 Размыкание сигнальных ключей (измеряемый сигнал) | 0 | 0 | 1 | 0 |  | 1
MK | CloseRelays | 16, 22 | 1 | 5.6.5.10 Замыкание сигнальных ключей (измеряемый сигнал) | 0 | 0 | 1 | 0 |  | 1
GDM_78261 | GetVoltageGetSaved | 8 | - | 5.6.5.10 Контроль выходного напряжения АФ | -2.05 | -1.95 | 1 | 0 |  | -
None | Substract | 8, 2; V | - | 5.6.5.10 Контроль выходного напряжения АФ | -2.05 | -1.95 | 1 | 0 |  | -
MK | OpenRelays | 16, 22 | 1 | 5.6.5.10 Размыкание сигнальных ключей (измеряемый сигнал) | 0 | 0 | 1 | 0 |  | 1
MK | CloseRelays | 3 | 5 | 5.6.5.11 Замыкание сигнальных ключей (измеряемый сигнал) | 0 | 0 | 1 | 0 |  | 5
MK | CloseRelays | 17 | 4 | 5.6.5.11 Замыкание сигнальных ключей (измеряемый сигнал) | 0 | 0 | 1 | 0 |  | 4
GDM_78261 | GetVoltageGetSaved | 9 | - | 5.6.5.11 Контроль выходного напряжения КТО | 1.95 | 2.05 | 1 | 0 |  | -
None | Substract | 9, 3; V | - | 5.6.5.11 Контроль выходного напряжения КТО | 1.95 | 2.05 | 1 | 0 |  | -
MK | OpenRelays | 17 | 4 | 5.6.5.11 Размыкание сигнальных ключей (измеряемый сигнал) | 0 | 0 | 1 | 0 |  | 4
MK | OpenRelays | 3 | 5 | 5.6.5.11 Размыкание сигнальных ключей (измеряемый сигнал) | 0 | 0 | 1 | 0 |  | 5
Keithley2401_1 | PowerOff | - | - | 5.6.5.12 ЦАП1 (выключение) | 0 | 0 | 1 | 0 |  | -
Keithley2401_1 | SetVoltage | 0.25 | - | 5.6.5.12 Установка 0.25 на ЦАП1 | 0 | 0 | 1 | 0 |  | -
Keithley2401_1 | PowerOn | - | - | 5.6.5.12 ЦАП1 (включение) | 0 | 0 | 1 | 0 |  | -
MK | CloseRelays | 30 | 2 | 5.6.5.12 Замыкание сигнальных ключей (измеряемый сигнал) | 0 | 0 | 1 | 0 |  | 2
MK | CloseRelays | 8 | 1 | 5.6.5.12 Замыкание сигнальных ключей (измеряемый сигнал) | 0 | 0 | 1 | 0 |  | 1
Simulator | CloseRelays | 130 | - | 5.6.5.12 Замыкание сигнальных ключей (измеряемый сигнал) | 0 | 0 | 1 | 0 |  | -
GDM_78261 | GetVoltage | - | - | 5.6.5.12 Контроль задаваемых напряжений ЦАП | 0.24 | 0.26 | 1 | 0 |  | -
Simulator | OpenRelays | 130 | - | 5.6.5.12 Размыкание сигнальных ключей (измеряемый сигнал) | 0 | 0 | 1 | 0 |  | -
MK | OpenRelays | 8 | 1 | 5.6.5.12 Размыкание сигнальных ключей (измеряемый сигнал) | 0 | 0 | 1 | 0 |  | 1
MK | OpenRelays | 30 | 2 | 5.6.5.12 Размыкание сигнальных ключей (измеряемый сигнал) | 0 | 0 | 1 | 0 |  | 2
MK | CloseRelays | 16, 21 | 1 | 5.6.5.13 Замыкание сигнальных ключей (измеряемый сигнал) | 0 | 0 | 1 | 0 |  | 1
GDM_78261 | GetVoltageAndSave | 10 | - | 5.6.5.13 Контроль выходного напряжения ИУ | -100 | 100 | 1 | 0 |  | -
None | Substract | 10, 1; V | - | 5.6.5.13 Контроль выходного напряжения ИУ | -5.2 | -4.8 | 1 | 0 |  | -
MK | OpenRelays | 16, 21 | 1 | 5.6.5.13 Размыкание сигнальных ключей (измеряемый сигнал) | 0 | 0 | 1 | 0 |  | 1
MK | CloseRelays | 16, 22 | 1 | 5.6.5.14 Замыкание сигнальных ключей (измеряемый сигнал) | 0 | 0 | 1 | 0 |  | 1
GDM_78261 | GetVoltageAndSave | 11 | - | 5.6.5.14 Контроль выходного напряжения АФ | -100 | 100 | 1 | 0 |  | -
None | Substract | 11, 2; V | - | 5.6.5.14 Контроль выходного напряжения АФ | -5.2 | -4.8 | 1 | 0 |  | -
MK | OpenRelays | 16, 22 | 1 | 5.6.5.14 Размыкание сигнальных ключей (измеряемый сигнал) | 0 | 0 | 1 | 0 |  | 1
MK | CloseRelays | 3 | 5 | 5.6.5.15 Замыкание сигнальных ключей (измеряемый сигнал) | 0 | 0 | 1 | 0 |  | 5
MK | CloseRelays | 17 | 4 | 5.6.5.15 Замыкание сигнальных ключей (измеряемый сигнал) | 0 | 0 | 1 | 0 |  | 4
GDM_78261 | GetVoltageAndSave | 12 | - | 5.6.5.15 Контроль выходного напряжения КТО | -100 | 100 | 1 | 0 |  | -
None | Substract | 12, 3; V | - | 5.6.5.15 Контроль выходного напряжения КТО | 4.8 | 5.2 | 1 | 0 |  | -
MK | OpenRelays | 17 | 4 | 5.6.5.15 Размыкание сигнальных ключей (измеряемый сигнал) | 0 | 0 | 1 | 0 |  | 4
MK | OpenRelays | 3 | 5 | 5.6.5.15 Размыкание сигнальных ключей (измеряемый сигнал) | 0 | 0 | 1 | 0 |  | 5
Keithley2401_1 | PowerOff | - | - | 5.6.5.15 ЦАП1 (выключение) | 0 | 0 | 1 | 0 |  | -
Keithley2401_1 | SetVoltage | 0 | - | 5.6.5.16 Установка 0.0 на ЦАП1 | 0 | 0 | 1 | 0 |  | -
Keithley2401_1 | PowerOn | - | - | 5.6.5.16 ЦАП1 (включение) | 0 | 0 | 1 | 0 |  | -
Keithley2401_2 | SetVoltage | 0.3 | - | 5.6.5.16 Установка 0.3 на ЦАП2 | 0 | 0 | 1 | 0 |  | -
Keithley2401_2 | PowerOn | - | - | 5.6.5.16 ЦАП1 (включение) | 0 | 0 | 1 | 0 |  | -
Simulator | CloseRelays | 5, 6 | - | 5.6.5.16 Замыкание реле (источник сигнала, вкл. Ключ) | 0 | 0 | 1 | 0 |  | -
MK | CloseRelays | 30 | 2 | 5.6.5.16 Замыкание сигнальных ключей (измеряемый сигнал) | 0 | 0 | 1 | 0 |  | 2
MK | CloseRelays | 8 | 1 | 5.6.5.16 Замыкание сигнальных ключей (измеряемый сигнал) | 0 | 0 | 1 | 0 |  | 1
Simulator | CloseRelays | 130 | - | 5.6.5.16 Замыкание сигнальных ключей (измеряемый сигнал) | 0 | 0 | 1 | 0 |  | -
GDM_78261 | GetVoltage | - | - | 5.6.5.16 Контроль задаваемых напряжений ЦАП | -0.01 | 0.01 | 1 | 0 |  | -
Simulator | CloseRelays | 102 | - | 5.6.5.17 Замыкание реле (источник сигнала, вкл. Ключ) | 0 | 0 | 1 | 0 |  | -
GDM_78261 | GetVoltage | - | - | 5.6.5.17 Контроль задаваемых напряжений ЦАП | 0.29 | 0.31 | 1 | 0 |  | -
Simulator | OpenRelays | 130 | - | 5.6.5.17 Размыкание сигнальных ключей (измеряемый сигнал) | 0 | 0 | 1 | 0 |  | -
MK | OpenRelays | 8 | 1 | 5.6.5.17 Размыкание сигнальных ключей (измеряемый сигнал) | 0 | 0 | 1 | 0 |  | 1
MK | OpenRelays | 30 | 2 | 5.6.5.17 Размыкание сигнальных ключей (измеряемый сигнал) | 0 | 0 | 1 | 0 |  | 2
MK | CloseRelays | 16, 21 | 1 | 5.6.5.18 Замыкание сигнальных ключей (измеряемый сигнал) | 0 | 0 | 1 | 0 |  | 1
GDM_78261 | GetVoltageAndSave | 13 | - | 5.6.5.18 Контроль выходного напряжения ИУ | -100 | 100 | 1 | 0 |  | -
None | Substract | 13, 1; V | - | 5.6.5.18 Контроль выходного напряжения ИУ | -2.05 | -1.95 | 1 | 0 |  | -
MK | OpenRelays | 16, 21 | 1 | 5.6.5.18 Размыкание сигнальных ключей (измеряемый сигнал) | 0 | 0 | 1 | 0 |  | 1
MK | CloseRelays | 16, 22 | 1 | 5.6.5.19 Замыкание сигнальных ключей (измеряемый сигнал) | 0 | 0 | 1 | 0 |  | 1
GDM_78261 | GetVoltageAndSave | 14 | - | 5.6.5.19 Контроль выходного напряжения АФ | -100 | 100 | 1 | 0 |  | -
None | Substract | 14, 2; V | - | 5.6.5.19 Контроль выходного напряжения АФ | -2.05 | -1.95 | 1 | 0 |  | -
MK | OpenRelays | 16, 22 | 1 | 5.6.5.19 Размыкание сигнальных ключей (измеряемый сигнал) | 0 | 0 | 1 | 0 |  | 1
MK | CloseRelays | 3 | 5 | 5.6.5.20 Замыкание сигнальных ключей (измеряемый сигнал) | 0 | 0 | 1 | 0 |  | 5
MK | CloseRelays | 17 | 4 | 5.6.5.20 Замыкание сигнальных ключей (измеряемый сигнал) | 0 | 0 | 1 | 0 |  | 4
GDM_78261 | GetVoltageAndSave | 15 | - | 5.6.5.20 Контроль выходного напряжения КТО | -100 | 100 | 1 | 0 |  | -
None | Substract | 15, 3; V | - | 5.6.5.20 Контроль выходного напряжения КТО | 1.95 | 2.05 | 1 | 0 |  | -
MK | OpenRelays | 17 | 4 | 5.6.5.20 Размыкание сигнальных ключей (измеряемый сигнал) | 0 | 0 | 1 | 0 |  | 4
MK | OpenRelays | 3 | 5 | 5.6.5.20 Размыкание сигнальных ключей (измеряемый сигнал) | 0 | 0 | 1 | 0 |  | 5
Keithley2401_1 | PowerOff | - | - | 5.6.5.20 ЦАП1 (выключение) | 0 | 0 | 1 | 0 |  | -
Keithley2401_2 | PowerOff | - | - | 5.6.5.20 ЦАП2 (выключение) | 0 | 0 | 1 | 0 |  | -
Simulator | OpenRelays | 102 | - | 5.6.5.20 Размыкание реле (источник сигнала, вкл. Ключ) | 0 | 0 | 1 | 0 |  | -
Keithley2401_1 | SetVoltage | 0.25 | - | 5.6.5.21 Установка 0.25 на ЦАП1 | 0 | 0 | 1 | 0 |  | -
Keithley2401_1 | PowerOn | - | - | 5.6.5.21 ЦАП1 (включение) | 0 | 0 | 1 | 0 |  | -
Keithley2401_2 | SetVoltage | 0.5 | - | 5.6.5.21 Установка 0.5 на ЦАП2 | 0 | 0 | 1 | 0 |  | -
Keithley2401_2 | PowerOn | - | - | 5.6.5.21 ЦАП1 (включение) | 0 | 0 | 1 | 0 |  | -
MK | CloseRelays | 30 | 2 | 5.6.5.21 Замыкание сигнальных ключей (измеряемый сигнал) | 0 | 0 | 1 | 0 |  | 2
MK | CloseRelays | 8 | 1 | 5.6.5.21 Замыкание сигнальных ключей (измеряемый сигнал) | 0 | 0 | 1 | 0 |  | 1
Simulator | CloseRelays | 130 | - | 5.6.5.21 Замыкание сигнальных ключей (измеряемый сигнал) | 0 | 0 | 1 | 0 |  | -
GDM_78261 | GetVoltage | - | - | 5.6.5.21 Контроль задаваемых напряжений | 0.24 | 0.26 | 1 | 0 |  | -
Simulator | CloseRelays | 102 | - | 5.6.5.22 Замыкание реле (источник сигнала, вкл. Ключ) | 0 | 0 | 1 | 0 |  | -
GDM_78261 | GetVoltage | - | - | 5.6.5.22 Контроль задаваемых напряжений | 0.49 | 0.51 | 1 | 0 |  | -
Simulator | OpenRelays | 130 | - | 5.6.5.22 Размыкание сигнальных ключей (измеряемый сигнал) | 0 | 0 | 1 | 0 |  | -
MK | OpenRelays | 8 | 1 | 5.6.5.22 Размыкание сигнальных ключей (измеряемый сигнал) | 0 | 0 | 1 | 0 |  | 1
MK | OpenRelays | 30 | 2 | 5.6.5.22 Размыкание сигнальных ключей (измеряемый сигнал) | 0 | 0 | 1 | 0 |  | 2
MK | CloseRelays | 16, 21 | 1 | 5.6.5.23 Замыкание сигнальных ключей (измеряемый сигнал) | 0 | 0 | 1 | 0 |  | 1
GDM_78261 | GetVoltageAndSave | 16 | - | 5.6.5.23 Контроль выходного напряжения ИУ | -100 | 100 | 1 | 0 |  | -
None | Substract | 16, 1; V | - | 5.6.5.23 Контроль выходного напряжения ИУ | -4.1 | -3.9 | 1 | 0 |  | -
MK | OpenRelays | 16, 21 | 1 | 5.6.5.23 Размыкание сигнальных ключей (измеряемый сигнал) | 0 | 0 | 1 | 0 |  | 1
MK | CloseRelays | 16, 22 | 1 | 5.6.5.24 Замыкание сигнальных ключей (измеряемый сигнал) | 0 | 0 | 1 | 0 |  | 1
GDM_78261 | GetVoltageAndSave | 17 | - | 5.6.5.24 Контроль выходного напряжения АФ | -100 | 100 | 1 | 0 |  | -
None | Substract | 17, 2; V | - | 5.6.5.24 Контроль выходного напряжения АФ | -4.1 | -3.9 | 1 | 0 |  | -
MK | OpenRelays | 16, 22 | 1 | 5.6.5.24 Размыкание сигнальных ключей (измеряемый сигнал) | 0 | 0 | 1 | 0 |  | 1
MK | CloseRelays | 3 | 5 | 5.6.5.25 Замыкание сигнальных ключей (измеряемый сигнал) | 0 | 0 | 1 | 0 |  | 5
MK | CloseRelays | 17 | 4 | 5.6.5.25 Замыкание сигнальных ключей (измеряемый сигнал) | 0 | 0 | 1 | 0 |  | 4
GDM_78261 | GetVoltageAndSave | 18 | - | 5.6.5.25 Контроль выходного напряжения КТО | -100 | 100 | 1 | 0 |  | -
None | Substract | 18, 3; V | - | 5.6.5.25 Контроль выходного напряжения КТО | 3.9 | 4.1 | 1 | 0 |  | -
MK | OpenRelays | 17 | 4 | 5.6.5.25 Размыкание сигнальных ключей (измеряемый сигнал) | 0 | 0 | 1 | 0 |  | 4
MK | OpenRelays | 3 | 5 | 5.6.5.25 Размыкание сигнальных ключей (измеряемый сигнал) | 0 | 0 | 1 | 0 |  | 5
Keithley2401_1 | PowerOff | - | - | 5.6.5.25 ЦАП1 (выключение) | 0 | 0 | 1 | 0 |  | -
Keithley2401_2 | PowerOff | - | - | 5.6.5.25 ЦАП2 (выключение) | 0 | 0 | 1 | 0 |  | -
Simulator | OpenRelays | 3, 4, 5, 6, 104, 106, 115, 120, 102 | - | 5.6.6.1 Размыкание реле (источник сигнала, вкл. Ключ) | 0 | 0 | 1 | 0 |  | -
Simulator | CloseRelays | 109, 110, 116, 117 | - | 5.6.6.1 Замыкание реле (Имитатор) | 0 | 0 | 1 | 0 |  | -
Simulator | CloseRelays | 107, 108, 121, 122, 123 | - | 5.6.6.1 Замыкание реле (источник сигнала, вкл. Ключ) | 0 | 0 | 1 | 0 |  | -
MK | CloseRelays | 9 | 2 | 5.6.6.1 Замыкание сигнальных ключей (измеряемый сигнал) | 0 | 0 | 1 | 0 |  | 2
MK | CloseRelays | 8 | 1 | 5.6.6.1 Замыкание сигнальных ключей (измеряемый сигнал) | 0 | 0 | 1 | 0 |  | 1
GDM_78261 | GetVoltageAndSave | U4 | - | 5.6.6.1 Проверка выданного Uпит КТО. Запись значения в память | 0.015 | 0.035 | 1 | 0 |  | -
MK | OpenRelays | 8 | 1 | 5.6.6.1 Размыкание сигнальных ключей (измеряемый сигнал) | 0 | 0 | 1 | 0 |  | 1
MK | OpenRelays | 9 | 2 | 5.6.6.1 Размыкание сигнальных ключей (измеряемый сигнал) | 0 | 0 | 1 | 0 |  | 2
MK | CloseRelays | 3 | 5 | 5.6.6.2 Замыкание сигнальных ключей (измеряемый сигнал) | 0 | 0 | 1 | 0 |  | 5
MK | CloseRelays | 17 | 4 | 5.6.6.2 Замыкание сигнальных ключей (измеряемый сигнал) | 0 | 0 | 1 | 0 |  | 4
GDM_78261 | GetCurrentAndSave | I5 | - | 5.6.6.2 Проверка тока измерения Iст. Запись значения в память | 1.54 | 1.62 | 1 | 0 |  | -
None | Save | R1; Ohm | 17,2 | 5.6.6.2 Запись значения сопротивления резистора в память | 0 | 0 | 1 | 0 |  | 17,2
None | MultiplyAndSave | I5, R1; V | U5; V | 5.6.6.2 Вычисление U5 | 1.47 | 1.53 | 1 | 0 |  | U5; V
GDM_78261 | GetVoltage | - | - | 5.6.6.3 Контроль выходного напряжения КТО | 0.32 | 0.36 | 1 | 0 |  | -
MK | OpenRelays | 17 | 4 | 5.6.6.3 Размыкание сигнальных ключей (измеряемый сигнал) | 0 | 0 | 1 | 0 |  | 4
MK | OpenRelays | 3 | 5 | 5.6.6.3 Размыкание сигнальных ключей (измеряемый сигнал) | 0 | 0 | 1 | 0 |  | 5
None | Substract | U5, U4; V | - | 5.6.6.4 Вычисление U5 - U4 | 1.47 | 1.53 | 1 | 0 |  | -
Simulator | OpenRelays | 109, 110, 116, 117 | - | 5.6.6.4 Размыкание реле (Имитатор) | 0 | 0 | 1 | 0 |  | -
Simulator | CloseRelays | 111, 112, 118, 119 | - | 5.6.6.5 Замыкание реле (Имитатор) | 0 | 0 | 1 | 0 |  | -
MK | CloseRelays | 9 | 2 | 5.6.6.5 Замыкание сигнальных ключей (измеряемый сигнал) | 0 | 0 | 1 | 0 |  | 2
MK | CloseRelays | 8 | 1 | 5.6.6.5 Замыкание сигнальных ключей (измеряемый сигнал) | 0 | 0 | 1 | 0 |  | 1
GDM_78261 | GetVoltageAndSave | U6 | - | 5.6.6.5 Проверка выданного Uпит КТО. Запись значения в память | 0.15 | 0.19 | 1 | 0 |  | -
MK | OpenRelays | 8 | 1 | 5.6.6.5 Размыкание сигнальных ключей (измеряемый сигнал) | 0 | 0 | 1 | 0 |  | 1
MK | OpenRelays | 9 | 2 | 5.6.6.5 Размыкание сигнальных ключей (измеряемый сигнал) | 0 | 0 | 1 | 0 |  | 2
MK | CloseRelays | 4 | 5 | 5.6.6.6 Замыкание сигнальных ключей (измеряемый сигнал) | 0 | 0 | 1 | 0 |  | 5
MK | CloseRelays | 17 | 4 | 5.6.6.6 Замыкание сигнальных ключей (измеряемый сигнал) | 0 | 0 | 1 | 0 |  | 4
GDM_78261 | GetCurrentAndSave | I7 | - | 5.6.6.6 Контроль тока измерения Iст. Запись значения в память | 1.66 | 1.72 | 1 | 0 |  | -
None | Save | R2; Ohm | 120,0 | 5.6.6.6 Запись значения сопротивления резистора в память | 0 | 0 | 1 | 0 |  | 120,0
None | MultiplyAndSave | I7, R2; V | U7; V | 5.6.6.6 Вычисление U7 | 1.47 | 1.53 | 1 | 0 |  | U7; V
MK | OpenRelays | 17 | 4 | 5.6.6.6 Размыкание сигнальных ключей (измеряемый сигнал) | 0 | 0 | 1 | 0 |  | 4
MK | OpenRelays | 4 | 5 | 5.6.6.6 Размыкание сигнальных ключей (измеряемый сигнал) | 0 | 0 | 1 | 0 |  | 5
MK | CloseRelays | 3 | 5 | 5.6.6.7 Замыкание сигнальных ключей (измеряемый сигнал) | 0 | 0 | 1 | 0 |  | 5
MK | CloseRelays | 17 | 4 | 5.6.6.7 Замыкание сигнальных ключей (измеряемый сигнал) | 0 | 0 | 1 | 0 |  | 4
GDM_78261 | GetVoltage | - | - | 5.6.6.7 Проверка выходного напряжения КТО | 2.36 | 2.46 | 1 | 0 |  | -
MK | OpenRelays | 17 | 4 | 5.6.6.7 Размыкание сигнальных ключей (измеряемый сигнал) | 0 | 0 | 1 | 0 |  | 4
MK | OpenRelays | 3 | 5 | 5.6.6.7 Размыкание сигнальных ключей (измеряемый сигнал) | 0 | 0 | 1 | 0 |  | 5
None | Substract | U7, U6; V | - | 5.6.6.8 Вычисление U7 - U6 | 1.47 | 1.53 | 1 | 0 |  | -
Simulator | OpenRelays | 111, 112, 118, 119 | - | 5.6.6.8 Размыкание реле (Имитатор) | 0 | 0 | 1 | 0 |  | -
Simulator | OpenRelays | 107, 108, 121, 122, 123 | - | 5.6.7.1 Вкл. Ключ (Размыкание) | 0 | 0 | 1 | 0 |  | -
MK | CloseRelays | 9 | 2 | 5.6.7.1 Замыкание сигнальных ключей (измеряемый сигнал) | 0 | 0 | 1 | 0 |  | 2
MK | CloseRelays | 8 | 1 | 5.6.7.1 Замыкание сигнальных ключей (измеряемый сигнал) | 0 | 0 | 1 | 0 |  | 1
GDM_78261 | GetVoltage | - | - | 5.6.7.1 Проверка выданного Uпит КТО | 0.13 | 0.15 | 1 | 0 |  | -
MK | OpenRelays | 8 | 1 | 5.6.7.1 Размыкание сигнальных ключей (измеряемый сигнал) | 0 | 0 | 1 | 0 |  | 1
MK | OpenRelays | 9 | 2 | 5.6.7.1 Размыкание сигнальных ключей (измеряемый сигнал) | 0 | 0 | 1 | 0 |  | 2
MK | CloseRelays | 17 | 4 | 5.6.7.2 Замыкание сигнальных ключей (измеряемый сигнал) | 0 | 0 | 1 | 0 |  | 4
MK | CloseRelays | 4 | 5 | 5.6.7.2 Замыкание сигнальных ключей (измеряемый сигнал) | 0 | 0 | 1 | 0 |  | 5
GDM_78261 | GetCurrent | - | - | 5.6.7.2 Контроль тока измерения Iст | 1.64 | 1.7 | 1 | 0 |  | -
MK | OpenRelays | 4 | 5 | 5.6.7.3 Размыкание сигнальных ключей (измеряемый сигнал) | 0 | 0 | 1 | 0 |  | 5
MK | CloseRelays | 3 | 5 | 5.6.7.2 Замыкание сигнальных ключей (измеряемый сигнал) | 0 | 0 | 1 | 0 |  | 5
GDM_78261 | GetVoltage | - | - | 5.6.7.3 Проверка выходного напряжения КТО | 1.95 | 2.05 | 1 | 0 |  | -
MK | OpenRelays | 3 | 5 | 5.6.7.3 Размыкание сигнальных ключей (измеряемый сигнал) | 0 | 0 | 1 | 0 |  | 5
MK | OpenRelays | 17 | 4 | 5.6.7.3 Размыкание сигнальных ключей (измеряемый сигнал) | 0 | 0 | 1 | 0 |  | 4
MK | OpenRelays | 28, 23, 19, 25, 24, 20 | 5 | 5.6.7.3 Размыкание сигнальных ключей МК (источник питания) | 0 | 0 | 1 | 0 |  | 5
MK | OpenRelays | 5, 13, 7 | 1 | 5.6.7.3 Размыкание сигнальных ключей (измеряемый сигнал) | 0 | 0 | 1 | 0 |  | 1

## Установка Uпит Максимум
device | command | argument | additionalArg | description | lowerLimit | upperLimit | showStep | channel
ASBL | ClearAll | - | - | Выставляет все направления линий в 1, все значения линий в 0 | 0 | 0 | 1 | 0 | -
PST_3201 | SetVoltage | 9.45 | 1 | Установка максимального напряжения питания блока +9 В | 9.4 | 9.5 | 1 | 1
PST_3201 | SetCurrentLimit | 0.05 | 1 | Установка ограничения по току линии +9 В 0,05 А | 0.04 | 0.06 | 1 | 1
PST_3201 | SetVoltage | 9.45 | 2 | Установка максимального напряжения питания блока -9 В | 9.4 | 9.5 | 1 | 1
PST_3201 | SetCurrentLimit | 0.05 | 2 | Установка ограничения по току линии -9 В 0,05 А | 0.04 | 0.06 | 1 | 1
PST_3201 | SetVoltage | 5,25 | 3 | Установка максимального напряжения питания блока +5 В | 5.22 | 5.28 | 1 | 1
PST_3201 | SetCurrentLimit | 0.15 | 3 | Установка ограничения по току линии +5 В 0,15 А | 0.14 | 0.16 | 1 | 1
PST_3201 | PowerOn | - | - | Подача напряжения питания +9 В | 0 | 0 | 1 | 1
PST_3201 | PowerOn | - | - | Подача напряжения питания -9 В | 0 | 0 | 1 | 1
PST_3201 | PowerOn | - | - | Подача напряжения питания + 5 В | 0 | 0 | 1 | 1

## НС03 Номинал
device | command | argument | additionalArg | description | lowerLimit | upperLimit | showStep | channel |  | additionalArg2
Keithley2401_1 | SetVoltageSourceMode | - | - | Перевод ЦАП1 в режим стабилизации напряжения | 0.05 | 0.015 | 1 | 0 |  | -
Keithley2401_2 | SetVoltageSourceMode | - | - | Перевод ЦАП2 в режим стабилизации напряжения | 0.05 | 0.015 | 1 | 0 |  | -
Keithley2401_1 | SetCurrentLimit | 0.05 | - | ЦАП1 установка предела по току 0,05 А | 0.049 | 0.051 | 1 | 0 |  | -
Keithley2401_2 | SetCurrentLimit | 0.05 | - | ЦАП2 установка предела по току 0,05 А | 0.049 | 0.051 | 1 | 0 |  | -
Simulator | OpenAllRelays | - | - | Размыкание всех реле | 0 | 0 | 1 | 0 |  | -
MK | CloseRelays | 2, 4, 10, 12 | 6 | Подключение ЦАП1 и ЦАП2 (Замыкание реле блоков МК) | 0 | 0 | 1 | 0 | 3 | 6
ASBL | ClearAll | - | - | Выставление всех направлений линий в 1, всех значений линий в 0 | 0 | 0 | 1 | 0 |  | -
MK | CloseRelays | 25, 26, 27, 28, 24, 21, 22, 23, 20, 17, 18, 19 | 5 | 1 Замыкание сигнальных ключей МК (источник питания) | 0 | 0 | 1 | 0 | 1 | 5
MK | CloseRelays | 13 | 5 | 1 Замыкание сигнальных ключей МК5, 13 | 0 | 0 | 1 | 0 | 2 | 5
MK | CloseRelays | 5, 13 | 1 | 1 Замыкание общего ключа МК (измеряемый сигнал) | 0 | 0 | 1 | 0 | 3 | 1
MK | CloseRelays | 7, 8 | 1 | 1.1 Замыкание сигнальных ключей МК (измеряемый сигнал) | 0 | 0 | 1 | 0 | 4 | 1
MK | CloseRelays | 10 | 2 | 1.1 Замыкание сигнальных ключей МК (измеряемый сигнал) | 0 | 0 | 1 | 0 | 5 | 2
GDM_78261 | GetVoltage | - | - | 1.1 Проверка дублирующих цепей питания | 8.99 | 9.01 | 1 | 0 | Simulator | -
MK | OpenRelays | 10 | 2 | 1.1 Размыкание сигнальных ключей МК (измеряемый сигнал) | 0 | 0 | 1 | 0 | ASBL | 2
MK | CloseRelays | 11 | 2 | 1.2 Замыкание сигнальных ключей МК (измеряемый сигнал) | 0 | 0 | 1 | 0 | None | 2
GDM_78261 | GetVoltage | - | - | 1.2 Проверка дублирующих цепей питания | 8.99 | 9.01 | 1 | 0 |  | -
MK | OpenRelays | 11 | 2 | 1.2 Размыкание сигнальных ключей МК (измеряемый сигнал) | 0 | 0 | 1 | 0 |  | 2
MK | CloseRelays | 16 | 2 | 1.3 Замыкание сигнальных ключей МК (измеряемый сигнал) | 0 | 0 | 1 | 0 |  | 2
GDM_78261 | GetVoltage | - | - | 1.3 Проверка дублирующих цепей питания | 8.99 | 9.01 | 1 | 0 |  | -
MK | OpenRelays | 16 | 2 | 1.3 Размыкание сигнальных ключей МК (измеряемый сигнал) | 0 | 0 | 1 | 0 |  | 2
MK | CloseRelays | 17 | 2 | 1.4 Замыкание сигнальных ключей МК (измеряемый сигнал) | 0 | 0 | 1 | 0 |  | 2
GDM_78261 | GetVoltage | - | - | 1.4 Проверка дублирующих цепей питания | 8.99 | 9.01 | 1 | 0 |  | -
MK | OpenRelays | 17 | 2 | 1.4 Размыкание сигнальных ключей МК (измеряемый сигнал) | 0 | 0 | 1 | 0 |  | 2
MK | CloseRelays | 22 | 2 | 1.5 Замыкание сигнальных ключей МК (измеряемый сигнал) | 0 | 0 | 1 | 0 |  | 2
GDM_78261 | GetVoltage | - | - | 1.5 Проверка дублирующих цепей питания | 8.99 | 9.01 | 1 | 0 |  | -
MK | OpenRelays | 22 | 2 | 1.5 Размыкание сигнальных ключей МК (измеряемый сигнал) | 0 | 0 | 1 | 0 |  | 2
MK | CloseRelays | 23 | 2 | 1.6 Замыкание сигнальных ключей МК (измеряемый сигнал) | 0 | 0 | 1 | 0 |  | 2
GDM_78261 | GetVoltage | - | - | 1.6 Проверка дублирующих цепей питания | 8.99 | 9.01 | 1 | 0 |  | -
MK | OpenRelays | 23 | 2 | 1.6 Размыкание сигнальных ключей МК (измеряемый сигнал) | 0 | 0 | 1 | 0 |  | 2
MK | CloseRelays | 12 | 2 | 1.7 Замыкание сигнальных ключей МК (измеряемый сигнал) | 0 | 0 | 1 | 0 |  | 2
GDM_78261 | GetVoltage | - | - | 1.7 Проверка дублирующих цепей питания | -9.01 | -8.99 | 1 | 0 |  | -
MK | OpenRelays | 12 | 2 | 1.7 Размыкание сигнальных ключей МК (измеряемый сигнал) | 0 | 0 | 1 | 0 |  | 2
MK | CloseRelays | 13 | 2 | 1.8 Замыкание сигнальных ключей МК (измеряемый сигнал) | 0 | 0 | 1 | 0 |  | 2
GDM_78261 | GetVoltage | - | - | 1.8 Проверка дублирующих цепей питания | -9.01 | -8.99 | 1 | 0 |  | -
MK | OpenRelays | 13 | 2 | 1.8 Размыкание сигнальных ключей МК (измеряемый сигнал) | 0 | 0 | 1 | 0 |  | 2
MK | CloseRelays | 18 | 2 | 1.9 Замыкание сигнальных ключей МК (измеряемый сигнал) | 0 | 0 | 1 | 0 |  | 2
GDM_78261 | GetVoltage | - | - | 1.9 Проверка дублирующих цепей питания | -9.01 | -8.99 | 1 | 0 |  | -
MK | OpenRelays | 18 | 2 | 1.9 Размыкание сигнальных ключей МК (измеряемый сигнал) | 0 | 0 | 1 | 0 |  | 2
MK | CloseRelays | 19 | 2 | 1.10 Замыкание сигнальных ключей МК (измеряемый сигнал) | 0 | 0 | 1 | 0 |  | 2
GDM_78261 | GetVoltage | - | - | 1.10 Проверка дублирующих цепей питания | -9.01 | -8.99 | 1 | 0 |  | -
MK | OpenRelays | 19 | 2 | 1.10 Размыкание сигнальных ключей МК (измеряемый сигнал) | 0 | 0 | 1 | 0 |  | 2
MK | CloseRelays | 24 | 2 | 1.11 Замыкание сигнальных ключей МК (измеряемый сигнал) | 0 | 0 | 1 | 0 |  | 2
GDM_78261 | GetVoltage | - | - | 1.11 Проверка дублирующих цепей питания | -9.01 | -8.99 | 1 | 0 |  | -
MK | OpenRelays | 24 | 2 | 1.11 Размыкание сигнальных ключей МК (измеряемый сигнал) | 0 | 0 | 1 | 0 |  | 2
MK | CloseRelays | 25 | 2 | 1.12 Замыкание сигнальных ключей МК (измеряемый сигнал) | 0 | 0 | 1 | 0 |  | 2
GDM_78261 | GetVoltage | - | - | 1.12 Проверка дублирующих цепей питания | -9.01 | -8.99 | 1 | 0 |  | -
MK | OpenRelays | 25 | 2 | 1.12 Размыкание сигнальных ключей МК (измеряемый сигнал) | 0 | 0 | 1 | 0 |  | 2
MK | CloseRelays | 14 | 2 | 1.13 Замыкание сигнальных ключей МК (измеряемый сигнал) | 0 | 0 | 1 | 0 |  | 2
GDM_78261 | GetVoltage | - | - | 1.13 Проверка дублирующих цепей питания | 4.97 | 5.03 | 1 | 0 |  | -
MK | OpenRelays | 14 | 2 | 1.13 Размыкание сигнальных ключей МК (измеряемый сигнал) | 0 | 0 | 1 | 0 |  | 2
MK | CloseRelays | 20 | 2 | 1.14 Замыкание сигнальных ключей МК (измеряемый сигнал) | 0 | 0 | 1 | 0 |  | 2
GDM_78261 | GetVoltage | - | - | 1.14 Проверка дублирующих цепей питания | 4.97 | 5.03 | 1 | 0 |  | -
MK | OpenRelays | 20 | 2 | 1.14 Размыкание сигнальных ключей МК (измеряемый сигнал) | 0 | 0 | 1 | 0 |  | 2
MK | CloseRelays | 26 | 2 | 1.15 Замыкание сигнальных ключей МК (измеряемый сигнал) | 0 | 0 | 1 | 0 |  | 2
GDM_78261 | GetVoltage | - | - | 1.15 Проверка дублирующих цепей питания | 4.97 | 5.03 | 1 | 0 |  | -
MK | OpenRelays | 26 | 2 | 1.15 Размыкание сигнальных ключей МК (измеряемый сигнал) | 0 | 0 | 1 | 0 |  | 2
MK | OpenRelays | 25, 26, 27, 28, 24, 21, 22, 23, 20, 17, 18, 19 | 5 | 1.15 Размыкание сигнальных ключей МК (источник питания) | 0 | 0 | 1 | 0 |  | 5
MK | OpenRelays | 5, 13 | 1 | 1.15 Размыкание общих ключей МК (измеряемый сигнал) | 0 | 0 | 1 | 0 |  | 1
PSH_73610 | SetVoltage | 27 | - | 1.16 Установка напряжения питания транзитной цепи +27 В | 26.95 | 27.05 | 1 | 0 |  | -
PSH_73610 | PowerOn | - | - | 1.16 Подача питания транзитной цепи +27 В | 0 | 0 | 1 | 0 |  | -
MK | CloseRelays | 29, 30, 31, 32 | 5 | 1.16 Замыкание сигнальных ключей МК (источник питания) | 0 | 0 | 1 | 0 |  | 5
MK | CloseRelays | 5, 9 | 1 | 1.16 Замыкание общих ключей МК (измеряемый сигнал) | 0 | 0 | 1 | 0 |  | 1
MK | CloseRelays | 15 | 2 | 1.16 Замыкание сигнальных ключей МК (измеряемый сигнал) | 0 | 0 | 1 | 0 |  | 2
GDM_78261 | GetVoltage | - | - | 1.16 Проверка дублирующих цепей питания | 26.95 | 27.05 | 1 | 0 |  | -
MK | OpenRelays | 15 | 2 | 1.16 Размыкание сигнальных ключей МК (измеряемый сигнал) | 0 | 0 | 1 | 0 |  | 2
MK | OpenRelays | 9 | 1 | 1.16 Размыкание общих ключей МК (измеряемый сигнал) | 0 | 0 | 1 | 0 |  | 1
MK | CloseRelays | 11 | 1 | 1.17 Замыкание общих ключей МК (измеряемый сигнал) | 0 | 0 | 1 | 0 |  | 1
MK | CloseRelays | 21 | 2 | 1.17 Замыкание сигнальных ключей МК (измеряемый сигнал) | 0 | 0 | 1 | 0 |  | 2
GDM_78261 | GetVoltage | - | - | 1.17 Проверка дублирующих цепей питания | 26.95 | 27.05 | 1 | 0 |  | -
MK | OpenRelays | 21 | 2 | 1.17 Размыкание сигнальных ключей МК (измеряемый сигнал) | 0 | 0 | 1 | 0 |  | 2
MK | OpenRelays | 11 | 1 | 1.17 Размыкание общих ключей МК (измеряемый сигнал) | 0 | 0 | 1 | 0 |  | 1
MK | CloseRelays | 15 | 1 | 1.18 Замыкание общих ключей МК (измеряемый сигнал) | 0 | 0 | 1 | 0 |  | 1
MK | CloseRelays | 27 | 2 | 1.18 Замыкание сигнальных ключей МК (измеряемый сигнал) | 0 | 0 | 1 | 0 |  | 2
GDM_78261 | GetVoltage | - | - | 1.18 Проверка дублирующих цепей питания | 26.95 | 27.05 | 1 | 0 |  | -
MK | OpenRelays | 27 | 2 | 1.18 Размыкание сигнальных ключей МК (измеряемый сигнал) | 0 | 0 | 1 | 0 |  | 2
MK | OpenRelays | 15 | 1 | 1.18 Размыкание общих ключей МК (измеряемый сигнал) | 0 | 0 | 1 | 0 |  | 1
MK | CloseRelays | 9 | 1 | 2.1 Замыкание общих ключей МК (измеряемый сигнал) | 0 | 0 | 1 | 0 |  | 1
MK | CloseRelays | 1 | 2 | 2.1 Замыкание сигнальных ключей МК (измеряемый сигнал) | 0 | 0 | 1 | 0 |  | 2
GDM_78261 | GetVoltage | - | - | 2.1 Проверка транзитных цепей: проверка 1-го канала | 26.95 | 27.05 | 1 | 0 |  | -
MK | OpenRelays | 1 | 2 | 2.1 Размыкание сигнальных ключей МК (измеряемый сигнал) | 0 | 0 | 1 | 0 |  | 2
MK | OpenRelays | 9 | 1 | 2.1 Размыкание общих ключей МК (измеряемый сигнал) | 0 | 0 | 1 | 0 |  | 1
MK | CloseRelays | 10 | 1 | 2.2 Замыкание общих ключей МК (измеряемый сигнал) | 0 | 0 | 1 | 0 |  | 1
MK | CloseRelays | 2 | 2 | 2.2 Замыкание сигнальных ключей МК (измеряемый сигнал) | 0 | 0 | 1 | 0 |  | 2
GDM_78261 | GetVoltage | - | - | 2.2 Проверка транзитных цепей: проверка 1-го канала | 26.95 | 27.05 | 1 | 0 |  | -
MK | OpenRelays | 2 | 2 | 2.2 Размыкание сигнальных ключей МК (измеряемый сигнал) | 0 | 0 | 1 | 0 |  | 2
MK | OpenRelays | 10 | 1 | 2.2 Размыкание общих ключей МК (измеряемый сигнал) | 0 | 0 | 1 | 0 |  | 1
MK | CloseRelays | 11 | 1 | 2.3 Замыкание общих ключей МК (измеряемый сигнал) | 0 | 0 | 1 | 0 |  | 1
MK | CloseRelays | 4 | 2 | 2.3 Замыкание сигнальных ключей МК (измеряемый сигнал) | 0 | 0 | 1 | 0 |  | 2
GDM_78261 | GetVoltage | - | - | 2.3 Проверка транзитных цепей: проверка 2-го канала | 26.95 | 27.05 | 1 | 0 |  | -
MK | OpenRelays | 4 | 2 | 2.3 Размыкание сигнальных ключей МК (измеряемый сигнал) | 0 | 0 | 1 | 0 |  | 2
MK | OpenRelays | 11 | 1 | 2.3 Размыкание общих ключей МК (измеряемый сигнал) | 0 | 0 | 1 | 0 |  | 1
MK | CloseRelays | 12 | 1 | 2.4 Замыкание общих ключей МК (измеряемый сигнал) | 0 | 0 | 1 | 0 |  | 1
MK | CloseRelays | 5 | 2 | 2.4 Замыкание сигнальных ключей МК (измеряемый сигнал) | 0 | 0 | 1 | 0 |  | 2
GDM_78261 | GetVoltage | - | - | 2.4 Проверка транзитных цепей: проверка 2-го канала | 26.95 | 27.05 | 1 | 0 |  | -
MK | OpenRelays | 5 | 2 | 2.4 Размыкание сигнальных ключей МК (измеряемый сигнал) | 0 | 0 | 1 | 0 |  | 2
MK | OpenRelays | 12 | 1 | 2.4 Размыкание общих ключей МК (измеряемый сигнал) | 0 | 0 | 1 | 0 |  | 1
MK | CloseRelays | 15 | 1 | 2.5 Замыкание общих ключей МК (измеряемый сигнал) | 0 | 0 | 1 | 0 |  | 1
MK | CloseRelays | 7 | 2 | 2.5 Замыкание сигнальных ключей МК (измеряемый сигнал) | 0 | 0 | 1 | 0 |  | 2
GDM_78261 | GetVoltage | - | - | 2.5 Проверка транзитных цепей: проверка 3-го канала | 26.95 | 27.05 | 1 | 0 |  | -
MK | OpenRelays | 7 | 2 | 2.5 Размыкание сигнальных ключей МК (измеряемый сигнал) | 0 | 0 | 1 | 0 |  | 2
MK | OpenRelays | 15 | 1 | 2.5 Размыкание общих ключей МК (измеряемый сигнал) | 0 | 0 | 1 | 0 |  | 1
MK | CloseRelays | 14 | 1 | 2.6 Замыкание общих ключей МК (измеряемый сигнал) | 0 | 0 | 1 | 0 |  | 1
MK | CloseRelays | 8 | 2 | 2.6 Замыкание сигнальных ключей МК (измеряемый сигнал) | 0 | 0 | 1 | 0 |  | 2
GDM_78261 | GetVoltage | - | - | 2.6 Проверка транзитных цепей: проверка 3-го канала | 26.95 | 27.05 | 1 | 0 |  | -
MK | OpenRelays | 8 | 2 | 2.6 Размыкание сигнальных ключей МК (измеряемый сигнал) | 0 | 0 | 1 | 0 |  | 2
MK | OpenRelays | 8 | 1 | 2.6 Размыкание сигнальных ключей МК (измеряемый сигнал) | 0 | 0 | 1 | 0 |  | 1
MK | OpenRelays | 14 | 1 | 2.6 Размыкание общих ключей МК (измеряемый сигнал) | 0 | 0 | 1 | 0 |  | 1
MK | OpenRelays | 29, 30, 31, 32 | 5 | 2.6 Размыкание сигнальных ключей МК (Источник питания) | 0 | 0 | 1 | 0 |  | 5
PSH_73610 | PowerOff | - | - | 2.6 Снятие питания транзитной цепи +27 В | 0 | 0 | 1 | 0 |  | -
PSH_73610 | SetVoltage | 0 | - | 2.6 Установка напряжения питания транзитной цепи 0 В | -0.1 | 2 | 1 | 0 |  | -
MK | CloseRelays | 25, 24, 20, 26, 21, 17 | 5 | 3.1 Замыкание сигнальных ключей МК (источник питания) | 0 | 0 | 1 | 0 |  | 5
MK | CloseRelays | 13 | 1 | 3.1 Замыкание общих ключей МК (измеряемый сигнал) | 0 | 0 | 1 | 0 |  | 1
MK | CloseRelays | 17, 20 | 4 | 3.1 Замыкание сигнальных ключей МК (измеряемый сигнал) | 0 | 0 | 1 | 0 |  | 4
GDM_78261 | GetVoltage | - | - | 3.1.1 Проверка напряжения смещения нуля | -0.02 | 0.02 | 1 | 0 |  | -
MK | OpenRelays | 17, 20 | 4 | 3.1.1 Размыкание сигнальных ключей МК (измеряемый сигнал) | 0 | 0 | 1 | 0 |  | 4
Simulator | CloseRelays | 3, 4, 63, 68, 128, 51, 52 | - | 3.1.2 Вкл. Ключ (Замыкание) | 0 | 0 | 1 | 0 |  | -
Keithley2401_1 | SetVoltage | 0 | - | 3.1.2 Установка 0 В на ЦАП1 | -0.1 | 0.1 | 1 | 0 |  | -
Keithley2401_1 | PowerOn | - | - | 3.1.2 ЦАП1 (включение) | 0 | 0 | 1 | 0 |  | -
MK | CloseRelays | 8 | 1 | 3.1.2 Замыкание сигнальных ключей (измеряемый сигнал) | 0 | 0 | 1 | 0 |  | 1
MK | CloseRelays | 28 | 2 | 3.1.2 Замыкание сигнальных ключей (измеряемый сигнал) | 0 | 0 | 1 | 0 |  | 2
GDM_78261 | GetVoltage | - | - | 3.1.2 Контроль задаваемых напряжений | -0.01 | 0.01 | 1 | 0 |  | -
MK | OpenRelays | 28 | 2 | 3.1.2 Размыкание сигнальных ключей (измеряемый сигнал) | 0 | 0 | 1 | 0 |  | 2
MK | OpenRelays | 8 | 1 | 3.1.2 Размыкание сигнальных ключей (измеряемый сигнал) | 0 | 0 | 1 | 0 |  | 1
Simulator | OpenRelays | 128 | - | 3.1.2 Вкл. Ключ (Размыкание) | 0 | 0 | 1 | 0 |  | -
Simulator | CloseRelays | 73 | - | 3.1.3 Вкл. Ключ (Замыкание) | 0 | 0 | 1 | 0 |  | -
MK | CloseRelays | 17, 20 | 4 | 3.1.3 Замыкание сигнальных ключей (измеряемый сигнал) | 0 | 0 | 1 | 0 |  | 4
GDM_78261 | GetVoltage | - | - | 3.1.3 Контроль выходного напряжения | -0.03 | 0.03 | 1 | 0 |  | -
MK | OpenRelays | 17, 20 | 4 | 3.1.3 Размыкание сигнальных ключей (измеряемый сигнал) | 0 | 0 | 1 | 0 |  | 4
Simulator | OpenRelays | 73 | - | 3.1.3 Вкл. Ключ (Размыкание) | 0 | 0 | 1 | 0 |  | -
Keithley2401_1 | PowerOff | - | - | 3.1.3 ЦАП1 (выключение) | 0 | 0 | 1 | 0 |  | -
Simulator | CloseRelays | 128 | - | 3.1.4 Вкл. Ключ (Замыкание) | 0 | 0 | 1 | 0 |  | -
Keithley2401_1 | SetVoltage | 3 | - | 3.1.4 Установка 3.0 на ЦАП1 | 2.95 | 3.05 | 1 | 0 |  | -
Keithley2401_1 | PowerOn | - | - | 3.1.4 ЦАП1 (включение) | 0 | 0 | 1 | 0 |  | -
MK | CloseRelays | 8 | 1 | 3.1.4 Замыкание сигнальных ключей (измеряемый сигнал) | 0 | 0 | 1 | 0 |  | 1
MK | CloseRelays | 28 | 2 | 3.1.4 Замыкание сигнальных ключей (измеряемый сигнал) | 0 | 0 | 1 | 0 |  | 2
GDM_78261 | GetVoltage | - | - | 3.1.4 Контроль задаваемых напряжений | 2.98 | 3.02 | 1 | 0 |  | -
MK | OpenRelays | 28 | 2 | 3.1.4 Размыкание сигнальных ключей (измеряемый сигнал) | 0 | 0 | 1 | 0 |  | 2
MK | OpenRelays | 8 | 1 | 3.1.4 Размыкание сигнальных ключей (измеряемый сигнал) | 0 | 0 | 1 | 0 |  | 1
Simulator | OpenRelays | 128 | - | 3.1.4 Вкл. Ключ (Размыкание) | 0 | 0 | 1 | 0 |  | -
Simulator | CloseRelays | 73 | - | 3.1.5 Вкл. Ключ (Замыкание) | 0 | 0 | 1 | 0 |  | -
MK | CloseRelays | 17, 20 | 4 | 3.1.5 Замыкание сигнальных ключей (измеряемый сигнал) | 0 | 0 | 1 | 0 |  | 4
GDM_78261 | GetVoltage | - | - | 3.1.5 Контроль выходного напряжения | 1.36 | 1.46 | 1 | 0 |  | -
MK | OpenRelays | 17, 20 | 4 | 3.1.5 Контроль выходного напряжения Размыкание сигнальных ключей (измеряемый сигнал) | 0 | 0 | 1 | 0 |  | 4
Simulator | OpenRelays | 73 | - | 3.1.5 Контроль выходного напряжения Вкл. Ключ (Размыкание) | 0 | 0 | 1 | 0 |  | -
Keithley2401_1 | PowerOff | - | - | 3.1.5 ЦАП1 (выключение) | 0 | 0 | 1 | 0 |  | -
Simulator | CloseRelays | 128 | - | 3.1.6 Вкл. Ключ (Замыкание) | 0 | 0 | 1 | 0 |  | -
Keithley2401_1 | SetVoltage | 6 | - | 3.1.6 Установка 6.0 В на ЦАП1 | 5.95 | 6.05 | 1 | 0 |  | -
Keithley2401_1 | PowerOn | - | - | 3.1.6 ЦАП1 (включение) | 0 | 0 | 1 | 0 |  | -
MK | CloseRelays | 28 | 2 | 3.1.6 Замыкание сигнальных ключей (измеряемый сигнал) | 0 | 0 | 1 | 0 |  | 2
MK | CloseRelays | 8 | 1 | 3.1.6 Замыкание сигнальных ключей (измеряемый сигнал) | 0 | 0 | 1 | 0 |  | 1
GDM_78261 | GetVoltage | - | - | 3.1.6 Контроль задаваемых напряжений | 5.98 | 6.02 | 1 | 0 |  | -
MK | OpenRelays | 8 | 1 | 3.1.6 Размыкание сигнальных ключей (измеряемый сигнал) | 0 | 0 | 1 | 0 |  | 1
MK | OpenRelays | 28 | 2 | 3.1.6 Размыкание сигнальных ключей (измеряемый сигнал) | 0 | 0 | 1 | 0 |  | 2
Simulator | OpenRelays | 128 | - | 3.1.6 Вкл. Ключ (Размыкание) | 0 | 0 | 1 | 0 |  | -
Simulator | CloseRelays | 73 | - | 3.1.7 Контроль выходного напряжения Вкл. Ключ (Замыкание) | 0 | 0 | 1 | 0 |  | -
MK | CloseRelays | 17, 20 | 4 | 3.1.7 Контроль выходного напряжения Замыкание сигнальных ключей (измеряемый сигнал) | 0 | 0 | 1 | 0 |  | 4
GDM_78261 | GetVoltage | - | - | 3.1.7 Контроль выходного напряжения | 2.74 | 2.9 | 1 | 0 |  | -
MK | OpenRelays | 17, 20 | 4 | 3.1.7 Контроль выходного напряжения Размыкание сигнальных ключей (измеряемый сигнал) | 0 | 0 | 1 | 0 |  | 4
Simulator | OpenRelays | 3, 4, 63, 68, 73, 51, 52 | - | 3.1.7 Контроль выходного напряжения Вкл. Ключ (Размыкание) | 0 | 0 | 1 | 0 |  | -
Keithley2401_1 | PowerOff | - | - | 3.1.7 ЦАП1 (выключение) | 0 | 0 | 1 | 0 |  | -
MK | CloseRelays | 17, 21 | 4 | 3.2.1 Замыкание сигнальных ключей (измеряемый сигнал) | 0 | 0 | 1 | 0 |  | 4
GDM_78261 | GetVoltage | - | - | 3.2.1 Проверка напряжения смещения нуля | -0.02 | 0.02 | 1 | 0 |  | -
MK | OpenRelays | 17, 21 | 4 | 3.2 Размыкание сигнальных ключей (измеряемый сигнал) | 0 | 0 | 1 | 0 |  | 4
Keithley2401_1 | SetVoltage | 0 | - | 3.2.2 Установка 0 В на ЦАП1 | -0.001 | 0.001 | 1 | 0 |  | -
Keithley2401_1 | PowerOn | - | - | 3.2.2 ЦАП1 (включение) | 0 | 0 | 1 | 0 |  | -
Simulator | CloseRelays | 3, 4, 63, 68, 128, 51, 52 | - | 3.2.2 Вкл. Ключ (Замыкание) | 0 | 0 | 1 | 0 |  | -
MK | CloseRelays | 28 | 2 | 3.2.2 Замыкание сигнальных ключей (измеряемый сигнал) | 0 | 0 | 1 | 0 |  | 2
MK | CloseRelays | 8 | 1 | 3.2.2 Замыкание сигнальных ключей (измеряемый сигнал) | 0 | 0 | 1 | 0 |  | 1
GDM_78261 | GetVoltage | - | - | 3.2.2 Контроль задаваемых напряжений | -0.01 | 0.01 | 1 | 0 |  | -
MK | OpenRelays | 8 | 1 | 3.2.2 Размыкание сигнальных ключей (измеряемый сигнал) | 0 | 0 | 1 | 0 |  | 1
MK | OpenRelays | 28 | 2 | 3.2.2 Размыкание сигнальных ключей (измеряемый сигнал) | 0 | 0 | 1 | 0 |  | 2
Simulator | OpenRelays | 128 | - | 3.2.2 Контроль выходного напряжения Вкл. Ключ (Размыкание) | 0 | 0 | 1 | 0 |  | -
Simulator | CloseRelays | 72 | - | 3.2.3 Контроль выходного напряжения Вкл. Ключ (Замыкание) | 0 | 0 | 1 | 0 |  | -
MK | CloseRelays | 17, 21 | 4 | 3.2.3 Контроль выходного напряжения Замыкание сигнальных ключей (измеряемый сигнал) | 0 | 0 | 1 | 0 |  | 4
GDM_78261 | GetVoltage | - | - | 3.2.3 Контроль выходного напряжения | -0.03 | 0.03 | 1 | 0 |  | -
MK | OpenRelays | 17, 21 | 4 | 3.2.3 Контроль выходного напряжения Размыкание сигнальных ключей (измеряемый сигнал) | 0 | 0 | 1 | 0 |  | 4
Simulator | OpenRelays | 72 | - | 3.2.3 Контроль выходного напряжения Вкл. Ключ (Размыкание) | 0 | 0 | 1 | 0 |  | -
Keithley2401_1 | PowerOff | - | - | 3.2.3 ЦАП1 (выключение) | 0 | 0 | 1 | 0 |  | -
Simulator | CloseRelays | 128 | - | 3.2.4 Контроль выходного напряжения Вкл. Ключ (Замыкание) | 0 | 0 | 1 | 0 |  | -
Keithley2401_1 | SetVoltage | 3 | - | 3.2.4 Установка 3.0 В на ЦАП1 | 2.95 | 3.05 | 1 | 0 |  | -
Keithley2401_1 | PowerOn | - | - | 3.2.4 ЦАП1 (включение) | 0 | 0 | 1 | 0 |  | -
MK | CloseRelays | 8 | 1 | 3.2.4 Замыкание сигнальных ключей (измеряемый сигнал) | 0 | 0 | 1 | 0 |  | 1
MK | CloseRelays | 28 | 2 | 3.2.4 Замыкание сигнальных ключей (измеряемый сигнал) | 0 | 0 | 1 | 0 |  | 2
GDM_78261 | GetVoltage | - | - | 3.2.4 Контроль задаваемых напряжений | 2.98 | 3.02 | 1 | 0 |  | -
MK | OpenRelays | 28 | 2 | 3.2.4 Размыкание сигнальных ключей (измеряемый сигнал) | 0 | 0 | 1 | 0 |  | 2
MK | OpenRelays | 8 | 1 | 3.2.4 Размыкание сигнальных ключей (измеряемый сигнал) | 0 | 0 | 1 | 0 |  | 1
Simulator | OpenRelays | 128 | - | 3.2.4 Контроль выходного напряжения Вкл. Ключ (Размыкание) | 0 | 0 | 1 | 0 |  | -
Simulator | CloseRelays | 72 | - | 3.2.5 Контроль выходного напряжения Вкл. Ключ (Замыкание) | 0 | 0 | 1 | 0 |  | -
MK | CloseRelays | 17, 21 | 4 | 3.2.5 Контроль выходного напряжения Замыкание сигнальных ключей (измеряемый сигнал) | 0 | 0 | 1 | 0 |  | 4
GDM_78261 | GetVoltage | - | - | 3.2.5 Контроль выходного напряжения | 1.36 | 1.46 | 1 | 0 |  | -
MK | OpenRelays | 17, 21 | 4 | 3.2.5 Контроль выходного напряжения Размыкание сигнальных ключей (измеряемый сигнал) | 0 | 0 | 1 | 0 |  | 4
Simulator | OpenRelays | 72 | - | 3.2.5 Контроль выходного напряжения Вкл. Ключ (Размыкание) | 0 | 0 | 1 | 0 |  | -
Keithley2401_1 | PowerOff | - | - | 3.2.5 ЦАП1 (выключение) | 0 | 0 | 1 | 0 |  | -
Simulator | CloseRelays | 128 | - | 3.2.6 Контроль выходного напряжения Вкл. Ключ (Замыкание) | 0 | 0 | 1 | 0 |  | -
Keithley2401_1 | SetVoltage | 6 | - | 3.2.6 Установка 6.0 В на ЦАП1 | 5.95 | 6.05 | 1 | 0 |  | -
Keithley2401_1 | PowerOn | - | - | 3.2.6 ЦАП1 (включение) | 0 | 0 | 1 | 0 |  | -
MK | CloseRelays | 8 | 1 | 3.2.6 Замыкание сигнальных ключей (измеряемый сигнал) | 0 | 0 | 1 | 0 |  | 1
MK | CloseRelays | 28 | 2 | 3.2.6 Замыкание сигнальных ключей (измеряемый сигнал) | 0 | 0 | 1 | 0 |  | 2
GDM_78261 | GetVoltage | - | - | 3.2.6 Контроль задаваемых напряжений | 5.98 | 6.02 | 1 | 0 |  | -
MK | OpenRelays | 28 | 2 | 3.2.6 Размыкание сигнальных ключей (измеряемый сигнал) | 0 | 0 | 1 | 0 |  | 2
MK | OpenRelays | 8 | 1 | 3.2.6 Размыкание сигнальных ключей (измеряемый сигнал) | 0 | 0 | 1 | 0 |  | 1
Simulator | OpenRelays | 128 | - | 3.2.6 Контроль выходного напряжения Вкл. Ключ (Размыкание) | 0 | 0 | 1 | 0 |  | -
Simulator | CloseRelays | 72 | - | 3.2.7 Контроль выходного напряжения Вкл. Ключ (Замыкание) | 0 | 0 | 1 | 0 |  | -
MK | CloseRelays | 17, 21 | 4 | 3.2.7 Контроль выходного напряжения Замыкание сигнальных ключей (измеряемый сигнал) | 0 | 0 | 1 | 0 |  | 4
GDM_78261 | GetVoltage | - | - | 3.2.7 Контроль выходного напряжения | 2.74 | 2.9 | 1 | 0 |  | -
MK | OpenRelays | 17, 21 | 4 | 3.2.7 Контроль выходного напряжения Размыкание сигнальных ключей (измеряемый сигнал) | 0 | 0 | 1 | 0 |  | 4
Simulator | OpenRelays | 3, 4, 63, 68, 72, 51, 52 | - | 3.2.7 Контроль выходного напряжения Вкл. Ключ (Размыкание) | 0 | 0 | 1 | 0 |  | -
Keithley2401_1 | PowerOff | - | - | 3.2.7 ЦАП1 (выключение) | 0 | 0 | 1 | 0 |  | -
MK | CloseRelays | 17, 22 | 4 | 3.3.1 Проверка напряжения смещения нуля. Замыкание сигнальных ключей (измеряемый сигнал) | 0 | 0 | 1 | 0 |  | 4
GDM_78261 | GetVoltage | - | - | 3.3.1 Проверка напряже-ния смещения нуля | -0.02 | 0.02 | 1 | 0 |  | -
MK | CloseRelays | 17, 22 | 4 | 3.3.1 Проверка напряжения смещения нуля. Размыкание сигнальных ключей (измеряемый сигнал) | 0 | 0 | 1 | 0 |  | 4
Keithley2401_1 | SetVoltage | 0 | - | 3.3.2 Установка 0 В на ЦАП1 | -0.001 | 0.001 | 1 | 0 |  | -
Keithley2401_1 | PowerOn | - | - | 3.3.2 ЦАП1 (включение) | 0 | 0 | 1 | 0 |  | -
Simulator | CloseRelays | 3, 4, 63, 68, 128, 51, 52 | - | 3.3.2 Вкл. Ключ (Замыкание) | 0 | 0 | 1 | 0 |  | -
MK | CloseRelays | 8 | 1 | 3.3.2 Замыкание сигнальных ключей (измеряемый сигнал) | 0 | 0 | 1 | 0 |  | 1
MK | CloseRelays | 28 | 2 | 3.3.2 Замыкание сигнальных ключей (измеряемый сигнал) | 0 | 0 | 1 | 0 |  | 2
GDM_78261 | GetVoltage | - | - | 3.3.2 Контроль задаваемых напряжений | -0.01 | 0.01 | 1 | 0 |  | -
MK | OpenRelays | 28 | 2 | 3.3.2 Размыкание сигнальных ключей (измеряемый сигнал) | 0 | 0 | 1 | 0 |  | 2
MK | OpenRelays | 8 | 1 | 3.3.2 Размыкание сигнальных ключей (измеряемый сигнал) | 0 | 0 | 1 | 0 |  | 1
Simulator | OpenRelays | 128 | - | 3.3.2 Контроль выходного напряжения Вкл. Ключ (Размыкание) | 0 | 0 | 1 | 0 |  | -
Simulator | CloseRelays | 74 | - | 3.3.3 Контроль выходного напряжения Вкл. Ключ (Замыкание) | 0 | 0 | 1 | 0 |  | -
MK | CloseRelays | 17, 22 | 4 | 3.3.3 Контроль выходного напряжения Замыкание сигнальных ключей (измеряемый сигнал) | 0 | 0 | 1 | 0 |  | 4
GDM_78261 | GetVoltage | - | - | 3.3.3 Контроль выходного напряжения | -0.03 | 0.03 | 1 | 0 |  | -
MK | OpenRelays | 17, 22 | 4 | 3.3.3 Контроль выходного напряжения Размыкание сигнальных ключей (измеряемый сигнал) | 0 | 0 | 1 | 0 |  | 4
Simulator | OpenRelays | 74 | - | 3.3.3 Контроль выходного напряжения Вкл. Ключ (Размыкание) | 0 | 0 | 1 | 0 |  | -
Keithley2401_1 | PowerOff | - | - | 3.3.3 ЦАП1 (выключение) | 0 | 0 | 1 | 0 |  | -
Simulator | CloseRelays | 128 | - | 3.3.4 Контроль выходного напряжения Вкл. Ключ (Замыкание) | 0 | 0 | 1 | 0 |  | -
Keithley2401_1 | SetVoltage | 3 | - | 3.3.4 Установка 3.0 В на ЦАП1 | 2.95 | 3.05 | 1 | 0 |  | -
Keithley2401_1 | PowerOn | - | - | 3.3.4 ЦАП1 (включение) | 0 | 0 | 1 | 0 |  | -
MK | CloseRelays | 28 | 2 | 3.3.4 Замыкание сигнальных ключей (измеряемый сигнал) | 0 | 0 | 1 | 0 |  | 2
MK | CloseRelays | 8 | 1 | 3.3.4 Замыкание сигнальных ключей (измеряемый сигнал) | 0 | 0 | 1 | 0 |  | 1
GDM_78261 | GetVoltage | - | - | 3.3.4 Контроль задаваемых напряжений | 2.98 | 3.02 | 1 | 0 |  | -
MK | OpenRelays | 8 | 1 | 3.3.4 Размыкание сигнальных ключей (измеряемый сигнал) | 0 | 0 | 1 | 0 |  | 1
MK | OpenRelays | 28 | 2 | 3.3.4 Размыкание сигнальных ключей (измеряемый сигнал) | 0 | 0 | 1 | 0 |  | 2
Simulator | OpenRelays | 128 | - | 3.3.4 Контроль выходного напряжения Вкл. Ключ (Размыкание) | 0 | 0 | 1 | 0 |  | -
Simulator | CloseRelays | 74 | - | 3.3.5 Контроль выходного напряжения Вкл. Ключ (Замыкание) | 0 | 0 | 1 | 0 |  | -
MK | CloseRelays | 17, 22 | 4 | 3.3.5 Контроль выходного напряжения Замыкание сигнальных ключей (измеряемый сигнал) | 0 | 0 | 1 | 0 |  | 4
GDM_78261 | GetVoltage | - | - | 3.3.5 Контроль выходного напряжения | 1.36 | 1.46 | 1 | 0 |  | -
MK | OpenRelays | 17, 22 | 4 | 3.3.5 Контроль выходного напряжения Размыкание сигнальных ключей (измеряемый сигнал) | 0 | 0 | 1 | 0 |  | 4
Simulator | OpenRelays | 74 | - | 3.3.5 Контроль выходного напряжения Вкл. Ключ (Размыкание) | 0 | 0 | 1 | 0 |  | -
Keithley2401_1 | PowerOff | - | - | 3.3.5 ЦАП1 (выключение) | 0 | 0 | 1 | 0 |  | -
Simulator | CloseRelays | 128 | - | 3.3.6 Вкл. Ключ (Замыкание) | 0 | 0 | 1 | 0 |  | -
Keithley2401_1 | SetVoltage | 6 | - | 3.3.6 Установка 6.0 В на ЦАП1 | 5.95 | 6.05 | 1 | 0 |  | -
Keithley2401_1 | PowerOn | - | - | 3.3.6 ЦАП1 (включение) | 0 | 0 | 1 | 0 |  | -
MK | CloseRelays | 28 | 2 | 3.3.6 Замыкание сигнальных ключей (измеряемый сигнал) | 0 | 0 | 1 | 0 |  | 2
MK | CloseRelays | 8 | 1 | 3.3.6 Замыкание сигнальных ключей (измеряемый сигнал) | 0 | 0 | 1 | 0 |  | 1
GDM_78261 | GetVoltage | - | - | 3.3.6 Контроль задаваемых напряжений | 5.98 | 6.02 | 1 | 0 |  | -
MK | OpenRelays | 8 | 1 | 3.3.6 Размыкание сигнальных ключей (измеряемый сигнал) | 0 | 0 | 1 | 0 |  | 1
MK | OpenRelays | 28 | 2 | 3.3.6 Размыкание сигнальных ключей (измеряемый сигнал) | 0 | 0 | 1 | 0 |  | 2
Simulator | OpenRelays | 128 | - | 3.3.5 Вкл. Ключ (Размыкание) | 0 | 0 | 1 | 0 |  | -
Simulator | CloseRelays | 74 | - | 3.3.7 Контроль выходного напряжения Вкл. Ключ (Замыкание) | 0 | 0 | 1 | 0 |  | -
MK | CloseRelays | 17, 22 | 4 | 3.3.7 Контроль выходного напряжения Замыкание сигнальных ключей (измеряемый сигнал) | 0 | 0 | 1 | 0 |  | 4
GDM_78261 | GetVoltage | - | - | 3.3.7 Контроль выходного напряжения | 2.74 | 2.9 | 1 | 0 |  | -
MK | OpenRelays | 17, 22 | 4 | 3.3.7 Контроль выходного напряжения Размыкание сигнальных ключей (измеряемый сигнал) | 0 | 0 | 1 | 0 |  | 4
Simulator | OpenRelays | 3, 4, 63, 68, 74, 51, 52 | - | 3.3.7 Контроль выходного напряжения Вкл. Ключ (Размыкание) | 0 | 0 | 1 | 0 |  | -
Keithley2401_1 | PowerOff | - | - | 3.3.7 ЦАП1 (выключение) | 0 | 0 | 1 | 0 |  | -
MK | CloseRelays | 17, 23 | 4 | 3.4.1 Проверка напряжения смещения нуля. Замыкание сигнальных ключей (измеряемый сигнал) | 0 | 0 | 1 | 0 |  | 4
GDM_78261 | GetVoltage | - | - | 3.4.1 Проверка напряже-ния смещения нуля | -0.02 | 0.02 | 1 | 0 |  | -
MK | CloseRelays | 17, 23 | 4 | 3.4.1 Проверка напряжения смещения нуля. Размыкание сигнальных ключей (измеряемый сигнал) | 0 | 0 | 1 | 0 |  | 4
Keithley2401_1 | SetVoltage | 0 | - | 3.4.2 Установка 0 В на ЦАП1 | -0.001 | 0.001 | 1 | 0 |  | -
Keithley2401_1 | PowerOn | - | - | 3.4.2 ЦАП1 (включение) | 0 | 0 | 1 | 0 |  | -
Simulator | CloseRelays | 3, 4, 63, 68, 128, 51, 52 | - | 3.4.2 Вкл. Ключ (Замыкание) | 0 | 0 | 1 | 0 |  | -
MK | CloseRelays | 28 | 2 | 3.4.2 Замыкание сигнальных ключей (измеряемый сигнал) | 0 | 0 | 1 | 0 |  | 2
MK | CloseRelays | 8 | 1 | 3.4.2 Замыкание сигнальных ключей (измеряемый сигнал) | 0 | 0 | 1 | 0 |  | 1
GDM_78261 | GetVoltage | - | - | 3.4.2 Контроль задаваемых напряжений | -0.01 | 0.01 | 1 | 0 |  | -
MK | OpenRelays | 8 | 1 | 3.4.2 Размыкание сигнальных ключей (измеряемый сигнал) | 0 | 0 | 1 | 0 |  | 1
MK | OpenRelays | 28 | 2 | 3.4.2 Размыкание сигнальных ключей (измеряемый сигнал) | 0 | 0 | 1 | 0 |  | 2
Simulator | OpenRelays | 128 | - | 3.4.2 Контроль выходного напряжения Вкл. Ключ (Размыкание) | 0 | 0 | 1 | 0 |  | -
Simulator | CloseRelays | 75 | - | 3.4.3 Контроль выходного напряжения Вкл. Ключ (Замыкание) | 0 | 0 | 1 | 0 |  | -
MK | CloseRelays | 17, 23 | 4 | 3.4.3 Контроль выходного напряжения Замыкание сигнальных ключей (измеряемый сигнал) | 0 | 0 | 1 | 0 |  | 4
GDM_78261 | GetVoltage | - | - | 3.4.3 Контроль выходного напряжения | -0.03 | 0.03 | 1 | 0 |  | -
MK | OpenRelays | 17, 23 | 4 | 3.4.3 Контроль выходного напряжения Размыкание сигнальных ключей (измеряемый сигнал) | 0 | 0 | 1 | 0 |  | 4
Simulator | OpenRelays | 75 | - | 3.4.3 Контроль выходного напряжения Вкл. Ключ (Размыкание) | 0 | 0 | 1 | 0 |  | -
Keithley2401_1 | PowerOff | - | - | 3.4.3 ЦАП1 (выключение) | 0 | 0 | 1 | 0 |  | -
Simulator | CloseRelays | 128 | - | 3.4.4 Контроль выходного напряжения Вкл. Ключ (Замыкание) | 0 | 0 | 1 | 0 |  | -
Keithley2401_1 | SetVoltage | 3 | - | 3.4.4 Установка 3.0 В на ЦАП1 | 2.95 | 3.05 | 1 | 0 |  | -
Keithley2401_1 | PowerOn | - | - | 3.4.4 ЦАП1 (включение) | 0 | 0 | 1 | 0 |  | -
MK | CloseRelays | 28 | 2 | 3.4.4 Замыкание сигнальных ключей (измеряемый сигнал) | 0 | 0 | 1 | 0 |  | 2
MK | CloseRelays | 8 | 1 | 3.4.4 Замыкание сигнальных ключей (измеряемый сигнал) | 0 | 0 | 1 | 0 |  | 1
GDM_78261 | GetVoltage | - | - | 3.4.4 Контроль задаваемых напряжений | 2.98 | 3.02 | 1 | 0 |  | -
MK | OpenRelays | 8 | 1 | 3.4.4 Размыкание сигнальных ключей (измеряемый сигнал) | 0 | 0 | 1 | 0 |  | 1
MK | OpenRelays | 28 | 2 | 3.4.4 Размыкание сигнальных ключей (измеряемый сигнал) | 0 | 0 | 1 | 0 |  | 2
Simulator | OpenRelays | 128 | - | 3.4.4 Вкл. Ключ (Размыкание) | 0 | 0 | 1 | 0 |  | -
Simulator | CloseRelays | 75 | - | 3.4.5 Контроль выходного напряжения Вкл. Ключ (Замыкание) | 0 | 0 | 1 | 0 |  | -
MK | CloseRelays | 17, 23 | 4 | 3.4.5 Контроль выходного напряжения Замыкание сигнальных ключей (измеряемый сигнал) | 0 | 0 | 1 | 0 |  | 4
GDM_78261 | GetVoltage | - | - | 3.4.5 Контроль выходного напряжения | 1.36 | 1.46 | 1 | 0 |  | -
MK | OpenRelays | 17, 23 | 4 | 3.4.5 Контроль выходного напряжения Размыкание сигнальных ключей (измеряемый сигнал) | 0 | 0 | 1 | 0 |  | 4
Simulator | OpenRelays | 75 | - | 3.4.5 Контроль выходного напряжения Вкл. Ключ (Размыкание) | 0 | 0 | 1 | 0 |  | -
Keithley2401_1 | PowerOff | - | - | 3.4.5 ЦАП1 (выключение) | 0 | 0 | 1 | 0 |  | -
Keithley2401_1 | SetVoltage | 6 | - | 3.4.6 Установка 6.0 В на ЦАП1 | 5.95 | 6.05 | 1 | 0 |  | -
Keithley2401_1 | PowerOn | - | - | 3.4.6 ЦАП1 (включение) | 0 | 0 | 1 | 0 |  | -
Simulator | CloseRelays | 128 | - | 3.4.6 Вкл. Ключ (Замыкание) | 0 | 0 | 1 | 0 |  | -
MK | CloseRelays | 28 | 2 | 3.4.6 Замыкание сигнальных ключей (измеряемый сигнал) | 0 | 0 | 1 | 0 |  | 2
MK | CloseRelays | 8 | 1 | 3.4.6 Замыкание сигнальных ключей (измеряемый сигнал) | 0 | 0 | 1 | 0 |  | 1
GDM_78261 | GetVoltage | - | - | 3.4.6 Контроль задаваемых напряжений | 5.98 | 6.02 | 1 | 0 |  | -
MK | OpenRelays | 8 | 1 | 3.4.6 Размыкание сигнальных ключей (измеряемый сигнал) | 0 | 0 | 1 | 0 |  | 1
MK | OpenRelays | 28 | 2 | 3.4.6 Размыкание сигнальных ключей (измеряемый сигнал) | 0 | 0 | 1 | 0 |  | 2
Simulator | OpenRelays | 128 | - | 3.4.6 Вкл. Ключ (Размыкание) | 0 | 0 | 1 | 0 |  | -
Simulator | CloseRelays | 75 | - | 3.4.7 Контроль выходного напряжения Вкл. Ключ (Замыкание) | 0 | 0 | 1 | 0 |  | -
MK | CloseRelays | 17, 23 | 4 | 3.4.7 Контроль выходного напряжения Замыкание сигнальных ключей (измеряемый сигнал) | 0 | 0 | 1 | 0 |  | 4
GDM_78261 | GetVoltage | - | - | 3.4.7 Контроль выходного напряжения | 2.74 | 2.9 | 1 | 0 |  | -
MK | OpenRelays | 17, 23 | 4 | 3.4.7 Контроль выходного напряжения Размыкание сигнальных ключей (измеряемый сигнал) | 0 | 0 | 1 | 0 |  | 4
Simulator | OpenRelays | 3, 4, 63, 68, 75, 51, 52 | - | 3.4.7 Контроль выходного напряжения Вкл. Ключ (Размыкание) | 0 | 0 | 1 | 0 |  | -
Keithley2401_1 | PowerOff | - | - | 3.4.3 ЦАП1 (выключение) | 0 | 0 | 1 | 0 |  | -
ASBL | SetLineData | 83 | - | 3.5.1 L83 = 1 | 0 | 0 | 1 | 0 |  | -
MK | CloseRelays | 17, 20 | 4 | 3.5.1 Замыкание сигнальных ключей (измеряемый сигнал) | 0 | 0 | 1 | 0 |  | 4
GDM_78261 | GetVoltage | - | - | 3.5.1 Проверка КДШ1 при РП_КДШ1 | 2.3 | 2.4 | 1 | 0 |  | -
MK | OpenRelays | 17, 20 | 4 | 3.5.1 Размыкание сигнальных ключей (измеряемый сигнал) | 0 | 0 | 1 | 0 |  | 4
ASBL | ClearLineData | 83 | - | 3.5.1 L83 = 0 | 0 | 0 | 1 | 0 |  | -
ASBL | SetLineData | 84 | - | 3.5.2 L84 = 1 | 0 | 0 | 1 | 0 |  | -
MK | CloseRelays | 17, 21 | 4 | 3.5.2 Замыкание сигнальных ключей (измеряемый сигнал) | 0 | 0 | 1 | 0 |  | 4
GDM_78261 | GetVoltage | - | - | 3.5.2 Проверка КДШ2 при РП_КДШ2 | 2.3 | 2.4 | 1 | 0 |  | -
MK | OpenRelays | 17, 21 | 4 | 3.5.2 Размыкание сигнальных ключей (измеряемый сигнал) | 0 | 0 | 1 | 0 |  | 4
ASBL | ClearLineData | 84 | - | 3.5.2 L84 = 0 | 0 | 0 | 1 | 0 |  | -
ASBL | SetLineData | 85 | - | 3.5.3 L85 = 1 | 0 | 0 | 1 | 0 |  | -
MK | CloseRelays | 17, 22 | 4 | 3.5.3 Замыкание сигнальных ключей (измеряемый сигнал) | 0 | 0 | 1 | 0 |  | 4
GDM_78261 | GetVoltage | - | - | 3.5.3 Проверка КДВ1 при РП_КДВ1 | 2.3 | 2.4 | 1 | 0 |  | -
MK | OpenRelays | 17, 22 | 4 | 3.5.3 Размыкание сигнальных ключей (измеряемый сигнал) | 0 | 0 | 1 | 0 |  | 4
ASBL | ClearLineData | 85 | - | 3.5.3 L85 = 0 | 0 | 0 | 1 | 0 |  | -
ASBL | SetLineData | 86 | - | 3.5.4 L86 = 1 | 0 | 0 | 1 | 0 |  | -
MK | CloseRelays | 17, 23 | 4 | 3.5.4 Замыкание сигнальных ключей (измеряемый сигнал) | 0 | 0 | 1 | 0 |  | 4
GDM_78261 | GetVoltage | - | - | 3.5.4 Проверка КДВ2 при РП_КДВ2 | 2.3 | 2.4 | 1 | 0 |  | -
MK | OpenRelays | 17, 23 | 4 | 3.5.4 Размыкание сигнальных ключей (измеряемый сигнал) | 0 | 0 | 1 | 0 |  | 4
ASBL | ClearLineData | 86 | - | 3.5.4 L86 = 1 | 0 | 0 | 1 | 0 |  | -
Simulator | CloseRelays | 3, 4, 63, 68, 128, 51, 52 | - | 3.6 Вкл. Ключ (Замыкание) | 0 | 0 | 1 | 0 |  | -
Keithley2401_1 | SetVoltage | 0 | - | 3.6.1 ЦАП1 установка 0 В | -0.1 | 0.1 | 1 | 0 |  | -
Keithley2401_2 | SetVoltage | 3.5 | - | 3.6.1 Установка 3.5 В ЦАП2 | 3.4 | 3.6 | 1 | 0 |  | -
Keithley2401_1 | PowerOn | - | - | 3.6.1 ЦАП1 (включение) | 0 | 0 | 1 | 0 |  | -
Keithley2401_2 | PowerOn | - | - | 3.6.1 ЦАП2 (включение) | 0 | 0 | 1 | 0 |  | -
MK | CloseRelays | 28 | 2 | 3.6.1 Замыкание сигнальных ключей (измеряемый сигнал) | 0 | 0 | 1 | 0 |  | 2
MK | CloseRelays | 8 | 1 | 3.6.1 Замыкание сигнальных ключей (измеряемый сигнал) | 0 | 0 | 1 | 0 |  | 1
GDM_78261 | GetVoltage | - | - | 3.6.1.1 Контроль задаваемых напряжений | -0.01 | 0.01 | 1 | 0 |  | -
Simulator | OpenRelays | 3, 4, 63, 68, 128, 51, 52 | - | 3.6.1.1 Вкл. Ключ (Размыкание) | 0 | 0 | 1 | 0 |  | -
Simulator | CloseRelays | 3, 4, 5, 6, 50, 51, 49, 63, 68, 128 | - | 3.6.1.2 Замыкание сигнальных ключей (измеряемый сигнал) | 0 | 0 | 1 | 0 |  | -
GDM_78261 | GetVoltage | - | - | 3.6.1.2 Контроль задаваемых напряжений | 3.4 | 3.6 | 1 | 0 |  | -
MK | OpenRelays | 8 | 1 | 3.6.1 Размыкание сигнальных ключей (измеряемый сигнал) | 0 | 0 | 1 | 0 |  | 1
MK | OpenRelays | 28 | 2 | 3.6.1 Размыкание сигнальных ключей (измеряемый сигнал) | 0 | 0 | 1 | 0 |  | 2
Simulator | OpenRelays | 128 | - | 3.6.1.2 Вкл. Ключ (Размыкание) | 0 | 0 | 1 | 0 |  | -
Simulator | CloseRelays | 53, 71 | - | 3.6.1.3 Вкл. Ключ (Замыкание) | 0 | 0 | 1 | 0 |  | -
MK | CloseRelays | 16, 17 | 1 | 3.6.1.3 Замыкание сигнальных ключей (измеряемый сигнал) | 0 | 0 | 1 | 0 |  | 1
GDM_78261 | GetVoltage | - | - | 3.6.1.3 Контроль выходного напряжения | -0.3 | 0.3 | 1 | 0 |  | -
MK | OpenRelays | 16, 17 | 1 | 3.6.1.3 Размыкание сигнальных ключей (измеряемый сигнал) | 0 | 0 | 1 | 0 |  | 1
Simulator | OpenRelays | 3, 4, 5, 6, 50, 51, 49, 53, 63, 68, 71 | - | 3.6.1.3 Контроль выходного напряжения Вкл. Ключ (Размыкание) | 0 | 0 | 1 | 0 |  | -
Keithley2401_1 | PowerOff | - | - | 3.6.1.3 ЦАП1 (выключение) | 0 | 0 | 1 | 0 |  | -
Keithley2401_2 | PowerOff | - | - | 3.6.1.3 ЦАП2 (выключение) | 0 | 0 | 1 | 0 |  | -
Simulator | CloseRelays | 3, 4, 63, 68, 128, 51, 52 | - | 3.6.1.4 Вкл. Ключ (Замыкание) | 0 | 0 | 1 | 0 |  | -
Keithley2401_1 | SetVoltage | 0 | - | 3.6.1.4 Установка 0 В на ЦАП1 | -0.1 | 0.1 | 1 | 0 |  | -
Keithley2401_2 | SetVoltage | 7 | - | 3.6.1.4 ЦАП2 Установка 7 В | 6.9 | 7.1 | 1 | 0 |  | -
Keithley2401_1 | PowerOn | - | - | 3.6.1.4 ЦАП1 (включение) | 0 | 0 | 1 | 0 |  | -
Keithley2401_2 | PowerOn | - | - | 3.6.1.4 ЦАП2 (включение) | 0 | 0 | 1 | 0 |  | -
MK | CloseRelays | 28 | 2 | 3.6.1.4 Замыкание сигнальных ключей (измеряемый сигнал) | 0 | 0 | 1 | 0 |  | 2
MK | CloseRelays | 8 | 1 | 3.6.1.4 Замыкание сигнальных ключей (измеряемый сигнал) | 0 | 0 | 1 | 0 |  | 1
GDM_78261 | GetVoltage | - | - | 3.6.1.4 Контроль задаваемых напряжений | -0.01 | 0.01 | 1 | 0 |  | -
Simulator | OpenRelays | 3, 4, 63, 68, 128, 51, 52 | - | 3.6.1.4 Вкл. Ключ (Размыкание) | 0 | 0 | 1 | 0 |  | -
Simulator | CloseRelays | 3, 4, 5, 6, 50, 51, 49, 63, 68, 128 | - | 3.6.1.5 Вкл. Ключ (Замыкание) | 0 | 0 | 1 | 0 |  | -
GDM_78261 | GetVoltage | - | - | 3.6.1.5 Контроль задаваемых напряжений | 6.9 | 7.1 | 1 | 0 |  | -
MK | OpenRelays | 8 | 1 | 3.6.1.5 Размыкание сигнальных ключей (измеряемый сигнал) | 0 | 0 | 1 | 0 |  | 1
MK | OpenRelays | 28 | 2 | 3.6.1.5 Размыкание сигнальных ключей (измеряемый сигнал) | 0 | 0 | 1 | 0 |  | 2
Simulator | OpenRelays | 128 | - | 3.6.1.5 Вкл. Ключ (Размыкание) | 0 | 0 | 1 | 0 |  | -
Simulator | CloseRelays | 53, 71 | - | 3.6.1.6 Вкл. Ключ (Замыкание) | 0 | 0 | 1 | 0 |  | -
MK | CloseRelays | 16, 17 | 1 | 3.6.1.6 Замыкание сигнальных ключей (измеряемый сигнал) | 0 | 0 | 1 | 0 |  | 1
GDM_78261 | GetVoltage | - | - | 3.6.1.6 Контроль выходного напряжения | -0.3 | 0.3 | 1 | 0 |  | -
MK | OpenRelays | 16, 17 | 1 | 3.6.1.6 Размыкание сигнальных ключей (измеряемый сигнал) | 0 | 0 | 1 | 0 |  | 1
Simulator | OpenRelays | 53, 71 | - | 3.6.1.6 Контроль выходного напряжения Вкл. Ключ (Размыкание) | 0 | 0 | 1 | 0 |  | -
Keithley2401_1 | PowerOff | - | - | 3.6.1.6 ЦАП1 (выключение) | 0 | 0 | 1 | 0 |  | -
Keithley2401_2 | PowerOff | - | - | 3.6.1.6 ЦАП2 (выключение) | 0 | 0 | 1 | 0 |  | -
Keithley2401_2 | SetVoltage | 3.5 | - | 3.6.2.1 Установка 3.5 В на ЦАП2 | 3.4 | 3.6 | 1 | 0 |  | -
ASBL | SetLineData | 82 | - | 3.6.2.1 L82 = 1 | 0 | 0 | 1 | 0 |  | -
Keithley2401_1 | PowerOn | - | - | 3.6.2.1 ЦАП1 (включение) | 0 | 0 | 1 | 0 |  | -
Keithley2401_2 | PowerOn | - | - | 3.6.2.1 ЦАП2 (включение) | 0 | 0 | 1 | 0 |  | -
Simulator | CloseRelays | 128 | - | 3.6.2.1 Вкл. Ключ (Замыкание) | 0 | 0 | 1 | 0 |  | -
MK | CloseRelays | 28 | 2 | 3.6.2.1 Замыкание сигнальных ключей (измеряемый сигнал) | 0 | 0 | 1 | 0 |  | 2
MK | CloseRelays | 8 | 1 | 3.6.2.1 Замыкание сигнальных ключей (измеряемый сигнал) | 0 | 0 | 1 | 0 |  | 1
GDM_78261 | GetVoltage | - | - | 3.6.2.1 Контроль задаваемых напряжений | 3.4 | 3.6 | 1 | 0 |  | -
MK | OpenRelays | 8 | 1 | 3.6.2.1 Размыкание сигнальных ключей (измеряемый сигнал) | 0 | 0 | 1 | 0 |  | 1
MK | OpenRelays | 28 | 2 | 3.6.2.1 Размыкание сигнальных ключей (измеряемый сигнал) | 0 | 0 | 1 | 0 |  | 2
Simulator | OpenRelays | 128 | - | 3.6.2.1 Контроль выходного напряжения Вкл. Ключ (Размыкание) | 0 | 0 | 1 | 0 |  | -
Simulator | CloseRelays | 71 | - | 3.6.2.2 Контроль выходного напряжения Вкл. Ключ (Замыкание) | 0 | 0 | 1 | 0 |  | -
MK | CloseRelays | 16, 17 | 1 | 3.6.2.2 Замыкание сигнальных ключей (измеряемый сигнал) | 0 | 0 | 1 | 0 |  | 1
GDM_78261 | GetVoltage | - | - | 3.6.2.2 Контроль выходного напряжения | -0.3 | 0.3 | 1 | 0 |  | -
MK | OpenRelays | 16, 17 | 1 | 3.6.2.2 Размыкание сигнальных ключей (измеряемый сигнал) | 0 | 0 | 1 | 0 |  | 1
Keithley2401_2 | PowerOff | - | - | 3.6.2.2 ЦАП2 (выключение) | 0 | 0 | 1 | 0 |  | -
Simulator | OpenRelays | 71 | - | 3.6.2.2 Вкл. Ключ (Размыкание) | 0 | 0 | 1 | 0 |  | -
Keithley2401_2 | SetVoltage | 7 | - | 3.6.2.3 Установка 7 В на ЦАП2 | 6.9 | 7.1 | 1 | 0 |  | -
Keithley2401_2 | PowerOn | - | - | 3.6.2.3 ЦАП2 (включение) | 0 | 0 | 1 | 0 |  | -
Simulator | CloseRelays | 128 | - | 3.6.2.3 Вкл. Ключ (Замыкание) | 0 | 0 | 1 | 0 |  | -
MK | CloseRelays | 28 | 2 | 3.6.2.3 Замыкание сигнальных ключей (измеряемый сигнал) | 0 | 0 | 1 | 0 |  | 2
MK | CloseRelays | 8 | 1 | 3.6.2.3 Замыкание сигнальных ключей (измеряемый сигнал) | 0 | 0 | 1 | 0 |  | 1
GDM_78261 | GetVoltage | - | - | 3.6.2.3 Контроль задаваемых напряжений | 6.9 | 7.1 | 1 | 0 |  | -
MK | OpenRelays | 8 | 1 | 3.6.2.3 Размыкание сигнальных ключей (измеряемый сигнал) | 0 | 0 | 1 | 0 |  | 1
MK | OpenRelays | 28 | 2 | 3.6.2.3 Размыкание сигнальных ключей (измеряемый сигнал) | 0 | 0 | 1 | 0 |  | 2
Simulator | OpenRelays | 128 | - | 3.6.2.3 Вкл. Ключ (Размыкание) | 0 | 0 | 1 | 0 |  | -
Simulator | CloseRelays | 71 | - | 3.6.2.4 Контроль выходного напряжения Вкл. Ключ (Замыкание) | 0 | 0 | 1 | 0 |  | -
MK | CloseRelays | 16, 17 | 1 | 3.6.2.4 Замыкание сигнальных ключей (измеряемый сигнал) | 0 | 0 | 1 | 0 |  | 1
GDM_78261 | GetVoltage | - | - | 3.6.2.4 Контроль выходного напряжения | -0.3 | 0.3 | 1 | 0 |  | -
MK | OpenRelays | 16, 17 | 1 | 3.6.2.4 Размыкание сигнальных ключей (измеряемый сигнал) | 0 | 0 | 1 | 0 |  | 1
Simulator | OpenRelays | 3, 4, 5, 6, 49, 50, 51, 63, 68, 71 | - | 3.6.2.4 Вкл. Ключ (Размыкание) | 0 | 0 | 1 | 0 |  | -
Keithley2401_1 | PowerOff | - | - | 3.6.2.4 ЦАП1 (выключение) | 0 | 0 | 1 | 0 |  | -
Keithley2401_2 | PowerOff | - | - | 3.6.2.4 ЦАП2 (выключение) | 0 | 0 | 1 | 0 |  | -
ASBL | ClearLineData | 82 | - | 3.6.2.1 L82 = 0 | 0 | 0 | 1 | 0 |  | -
Simulator | CloseRelays | 1, 2, 52, 53, 62 | - | 3.6.3 Вкл. Ключ (Замыкание) | 0 | 0 | 1 | 0 |  | -
AKIP_3407 | SetVoltage | 4 | - | 3.6.3.1 Установка 4 В на генераторе | 3.98 | 4.02 | 1 | 0 |  | -
AKIP_3407 | SetFrequency | 20Hz | - | 3.6.3.1 Установка 20 Гц на генераторе | 19 | 21 | 1 | 0 |  | -
AKIP_3407 | PowerOn | - | - | 3.6.3.1 Включение генератора | 0 | 0 | 1 | 0 |  | -
MK | CloseRelays | 28 | 2 | 3.6.3.1 Замыкание сигнальных ключей (измеряемый сигнал) | 0 | 0 | 1 | 0 |  | 2
MK | CloseRelays | 8 | 1 | 3.6.3.1 Замыкание сигнальных ключей (измеряемый сигнал) | 0 | 0 | 1 | 0 |  | 1
Simulator | CloseRelays | 68, 128 | - | 3.6.3.1 Замыкание сигнальных ключей (измеряемый сигнал) | 0 | 0 | 1 | 0 |  | -
GDM_78261 | GetVoltageAC | - | - | 3.6.3.1 Контроль задаваемых напряжений | 1.3433 | 1.4847 | 1 | 0 |  | -
Simulator | OpenRelays | 68 | - | 3.6.3.1 Вкл. Ключ (Размыкание) | 0 | 0 | 1 | 0 |  | -
GDM_78261 | GetVoltageAC | - | - | 3.6.3.2 Контроль выходного напряжения | 1.0958 | 1.1383 | 1 | 0 |  | -
AKIP_3407 | PowerOff | - | - | 3.6.3.2 Выключение генератора | 0 | 0 | 1 | 0 |  | -
AKIP_3407 | SetFrequency | 100Hz | - | 3.6.3.3 Установка 100 Гц на генераторе | 99 | 101 | 1 | 0 |  | -
AKIP_3407 | PowerOn | - | - | 3.6.3.3 Включение генератора | 0 | 0 | 1 | 0 |  | -
GDM_78261 | GetVoltageAC | - | - | 3.6.3.3 Контроль выходного напряжения | 0.707 | 0.9898 | 1 | 0 |  | -
AKIP_3407 | PowerOff | - | - | 3.6.3.3 Выключение генератора | 0 | 0 | 1 | 0 |  | -
AKIP_3407 | SetFrequency | 500Hz | - | 3.6.3.4 Установка 500 Гц на генераторе | 499 | 501 | 1 | 0 |  | -
AKIP_3407 | PowerOn | - | - | 3.6.3.4 Включение генератора | 0 | 0 | 1 | 0 |  | -
GDM_78261 | GetVoltageAC | - | - | 3.6.3.4 Контроль выходного напряжения | 0.67872 | 0.25452 | 1 | 0 |  | -
AKIP_3407 | PowerOff | - | - | 3.6.3.4 Выключение генератора | 0 | 0 | 1 | 0 |  | -
Simulator | CloseRelays | 68 | - | 3.6.3.5 Вкл. Ключ (Замыкание) | 0 | 0 | 1 | 0 |  | -
AKIP_3407 | SetFrequency | 100Hz | - | 3.6.3.5 Установка 100 Гц на генераторе | 99 | 101 | 1 | 0 |  | -
AKIP_3407 | PowerOn | - | - | 3.6.3.5 Включение генератора | 0 | 0 | 1 | 0 |  | -
GDM_78261 | GetVoltageAC | - | - | 3.6.3.5 Контроль задаваемых напряжений | 1.3433 | 1.4847 | 1 | 0 |  | -
Simulator | OpenRelays | 128 | - | 3.6.3.5 Размыкание сигнальных ключей (измеряемый сигнал) | 0 | 0 | 1 | 0 |  | -
MK | OpenRelays | 28 | 2 | 3.6.3.5 Размыкание сигнальных ключей (измеряемый сигнал) | 0 | 0 | 1 | 0 |  | 2
MK | OpenRelays | 8 | 1 | 3.6.3.5 Размыкание сигнальных ключей (измеряемый сигнал) | 0 | 0 | 1 | 0 |  | 1
MK | CloseRelays | 16, 17 | 1 | 3.6.3.6 Замыкание сигнальных ключей (измеряемый сигнал) | 0 | 0 | 1 | 0 |  | 1
GDM_78261 | GetVoltageAC | - | - | 3.6.3.6 Контроль выходного напряжения | 4.0652 | 4.6308 | 1 | 0 |  | -
MK | OpenRelays | 16, 17 | 1 | 3.6.3.6 Размыкание сигнальных ключей (измеряемый сигнал) | 0 | 0 | 1 | 0 |  | 1
AKIP_3407 | PowerOff | - | - | 3.6.3.6 Выключение генератора | 0 | 0 | 1 | 0 |  | -
AKIP_3407 | SetFrequency | 500Hz | - | 3.6.3.7 Установка 500 Гц на генераторе | 499 | 501 | 1 | 0 |  | -
AKIP_3407 | PowerOn | - | - | 3.6.3.7 Включение генератора | 0 | 0 | 1 | 0 |  | -
MK | CloseRelays | 16, 17 | 1 | 3.6.3.7 Замыкание сигнальных ключей (измеряемый сигнал) | 0 | 0 | 1 | 0 |  | 1
GDM_78261 | GetVoltageAC | - | - | 3.6.3.7 Контроль выходного напряжения | 0.6363 | 0.9191 | 1 | 0 |  | -
MK | OpenRelays | 16, 17 | 1 | 3.6.3.7 Размыкание сигнальных ключей (измеряемый сигнал) | 0 | 0 | 1 | 0 |  | 1
AKIP_3407 | PowerOff | - | - | 3.6.3.7 Выключение генератора | 0 | 0 | 1 | 0 |  | -
AKIP_3407 | SetFrequency | 1000Hz | - | 3.6.3.8 Установка 1000 Гц на генераторе | 999 | 1001 | 1 | 0 |  | -
AKIP_3407 | PowerOn | - | - | 3.6.3.8 Включение генератора | 0 | 0 | 1 | 0 |  | -
MK | CloseRelays | 16, 17 | 1 | 3.6.3.8 Замыкание сигнальных ключей (измеряемый сигнал) | 0 | 0 | 1 | 0 |  | 1
GDM_78261 | GetVoltageAC | - | - | 3.6.3.8 Контроль выходного напряжения | 0.2121 | 0.3535 | 1 | 0 |  | -
MK | OpenRelays | 16, 17 | 1 | 3.6.3.8 Размыкание сигнальных ключей (измеряемый сигнал) | 0 | 0 | 1 | 0 |  | 1
AKIP_3407 | PowerOff | - | - | 3.6.3.8 Выключение генератора | 0 | 0 | 1 | 0 |  | -
AKIP_3407 | SetVoltage | 2 | - | 3.6.3.8 Установка 1 В на генераторе | 1.98 | 2.02 | 1 | 0 |  | -
AKIP_3407 | SetFrequency | 200Hz | - | 3.6.4 Установка 200 Гц на генераторе | 199 | 201 | 1 | 0 |  | -
AKIP_3407 | PowerOn | - | - | 3.6.4.1 Включение генератора | 0 | 0 | 1 | 0 |  | -
MK | CloseRelays | 28 | 2 | 3.6.4.1 Замыкание сигнальных ключей (измеряемый сигнал) | 0 | 0 | 1 | 0 |  | 2
MK | CloseRelays | 8 | 1 | 3.6.4.1 Замыкание сигнальных ключей (измеряемый сигнал) | 0 | 0 | 1 | 0 |  | 1
Simulator | CloseRelays | 128 | - | 3.6.4.1 Замыкание сигнальных ключей (измеряемый сигнал) | 0 | 0 | 1 | 0 |  | -
GDM_78261 | GetVoltage | - | - | 3.6.4.1 Контроль задаваемых напряжений | 0.9 | 1.1 | 1 | 0 |  | -
Simulator | OpenRelays | 128 | - | 3.6.4.1 Размыкание сигнальных ключей (измеряемый сигнал) | 0 | 0 | 1 | 0 |  | -
MK | OpenRelays | 8 | 1 | 3.6.4.1 Размыкание сигнальных ключей (измеряемый сигнал) | 0 | 0 | 1 | 0 |  | 1
MK | OpenRelays | 28 | 2 | 3.6.4.1 Размыкание сигнальных ключей (измеряемый сигнал) | 0 | 0 | 1 | 0 |  | 2
MK | CloseRelays | 16, 17 | 1 | 3.6.4.2 Замыкание сигнальных ключей (измеряемый сигнал) | 0 | 0 | 1 | 0 |  | 1
GDM_78261 | GetVoltageAndSave | 1 | - | 3.6.4.2 Контроль выходного напряжения UвыхИУ | -100 | 100 | 1 | 0 |  | -
MK | OpenRelays | 16, 17 | 1 | 3.6.4.2 Размыкание сигнальных ключей (измеряемый сигнал) | 0 | 0 | 1 | 0 |  | 1
MK | CloseRelays | 16, 18 | 1 | 3.6.4.2 Замыкание сигнальных ключей (измеряемый сигнал) | 0 | 0 | 1 | 0 |  | 1
GDM_78261 | GetVoltageAndSave | 2 | - | 3.6.4.2 Контроль выходного напряжения UвыхАФ | -100 | 100 | 1 | 0 |  | -
MK | OpenRelays | 16, 18 | 1 | 3.6.4.2 Размыкание сигнальных ключей (измеряемый сигнал) | 0 | 0 | 1 | 0 |  | 1
None | Divide | 2, 1; V | - | 3.6.4.2 Контроль выходного напряжения UвыхАФ | 0.53 | 0.83 | 1 | 0 |  | -
AKIP_3407 | PowerOff | - | - | 3.6.4.2 Выключение генератора | 0 | 0 | 1 | 0 |  | -
AKIP_3407 | SetFrequency | 300Hz | - | 3.6.4.3 Установка 300 Гц на генераторе | 299 | 301 | 1 | 0 |  | -
AKIP_3407 | PowerOn | - | - | 3.6.4.3 Включение генератора | 0 | 0 | 1 | 0 |  | -
MK | CloseRelays | 16, 17 | 1 | 3.6.4.3 Замыкание сигнальных ключей (измеряемый сигнал) | 0 | 0 | 1 | 0 |  | 1
GDM_78261 | GetVoltageAndSave | 1 | - | 3.6.4.3 Контроль выходного напряжения | 0.36 | 0.66 | 1 | 0 |  | -
MK | OpenRelays | 16, 17 | 1 | 3.6.4.3 Размыкание сигнальных ключей (измеряемый сигнал) | 0 | 0 | 1 | 0 |  | 1
MK | CloseRelays | 16, 18 | 1 | 3.6.4.3 Замыкание сигнальных ключей (измеряемый сигнал) | 0 | 0 | 1 | 0 |  | 1
GDM_78261 | GetVoltageAndSave | 2 | - | 3.6.4.3 Контроль выходного напряжения | 0.36 | 0.66 | 1 | 0 |  | -
MK | OpenRelays | 16, 18 | 1 | 3.6.4.3 Размыкание сигнальных ключей (измеряемый сигнал) | 0 | 0 | 1 | 0 |  | 1
None | Divide | 2, 1; V | - | 3.6.4.3 Контроль выходного напряжения UвыхАФ | 0.36 | 0.66 | 1 | 0 |  | -
AKIP_3407 | PowerOff | - | - | 3.6.4.3 Выключение генератора | 0 | 0 | 1 | 0 |  | -
AKIP_3407 | SetFrequency | 500Hz | - | 3.6.4.4 Установка 500 Гц на генераторе | 499 | 501 | 1 | 0 |  | -
AKIP_3407 | PowerOn | - | - | 3.6.4.4 Включение генератора | 0 | 0 | 1 | 0 |  | -
MK | CloseRelays | 16, 17 | 1 | 3.6.4.4 Замыкание сигнальных ключей (измеряемый сигнал) | 0 | 0 | 1 | 0 |  | 1
GDM_78261 | GetVoltageAndSave | 1 | - | 3.6.4.4 Контроль выходного напряжения | -100 | 100 | 1 | 0 |  | -
MK | OpenRelays | 16, 17 | 1 | 3.6.4.4 Размыкание сигнальных ключей (измеряемый сигнал) | 0 | 0 | 1 | 0 |  | 1
MK | CloseRelays | 16, 18 | 1 | 3.6.4.4 Замыкание сигнальных ключей (измеряемый сигнал) | 0 | 0 | 1 | 0 |  | 1
GDM_78261 | GetVoltageAndSave | 2 | - | 3.6.4.4 Контроль выходного напряжения | -100 | 100 | 1 | 0 |  | -
MK | OpenRelays | 16, 18 | 1 | 3.6.4.4 Размыкание сигнальных ключей (измеряемый сигнал) | 0 | 0 | 1 | 0 |  | 1
None | Divide | 2, 1; V | - | 3.6.4.4 Контроль выходного напряжения UвыхАФ | 0.18 | 0.38 | 1 | 0 |  | -
AKIP_3407 | PowerOff | - | - | 3.6.4.4 Выключение генератора | 0 | 0 | 1 | 0 |  | -
AKIP_3407 | SetVoltage | 4 | - | 3.6.4.5 Установка 4 В на генераторе | 3.98 | 4.02 | 1 | 0 |  | -
AKIP_3407 | SetFrequency | 200Hz | - | 3.6.4.5 Установка 200 Гц на генераторе | 199 | 201 | 1 | 0 |  | -
AKIP_3407 | PowerOn | - | - | 3.6.4.5 Включение генератора | 0 | 0 | 1 | 0 |  | -
MK | CloseRelays | 28 | 2 | 3.6.4.5 Замыкание сигнальных ключей (измеряемый сигнал) | 0 | 0 | 1 | 0 |  | 2
MK | CloseRelays | 8 | 1 | 3.6.4.5 Замыкание сигнальных ключей (измеряемый сигнал) | 0 | 0 | 1 | 0 |  | 1
Simulator | CloseRelays | 128 | - | 3.6.4.5 Замыкание сигнальных ключей (измеряемый сигнал) | 0 | 0 | 1 | 0 |  | -
GDM_78261 | GetVoltage | - | - | 3.6.4.5 Контроль задаваемого напряжения | 1.9 | 2.1 | 1 | 0 |  | -
Simulator | OpenRelays | 128 | - | 3.6.4.5 Размыкание сигнальных ключей (измеряемый сигнал) | 0 | 0 | 1 | 0 |  | -
MK | OpenRelays | 8 | 1 | 3.6.4.5 Размыкание сигнальных ключей (измеряемый сигнал) | 0 | 0 | 1 | 0 |  | 1
MK | OpenRelays | 28 | 2 | 3.6.4.5 Размыкание сигнальных ключей (измеряемый сигнал) | 0 | 0 | 1 | 0 |  | 2
MK | CloseRelays | 16, 17 | 1 | 3.6.4.6 Замыкание сигнальных ключей (измеряемый сигнал) | 0 | 0 | 1 | 0 |  | 1
GDM_78261 | GetVoltageAndSave | 1 | - | 3.6.4.6 Контроль выходного напряжения | -100 | 100 | 1 | 0 |  | -
MK | OpenRelays | 16, 17 | 1 | 3.6.4.6 Размыкание сигнальных ключей (измеряемый сигнал) | 0 | 0 | 1 | 0 |  | 1
MK | CloseRelays | 16, 18 | 1 | 3.6.4.6 Замыкание сигнальных ключей (измеряемый сигнал) | 0 | 0 | 1 | 0 |  | 1
GDM_78261 | GetVoltageAndSave | 2 | - | 3.6.4.6 Контроль выходного напряжения | -100 | 100 | 1 | 0 |  | -
MK | OpenRelays | 16, 18 | 1 | 3.6.4.6 Размыкание сигнальных ключей (измеряемый сигнал) | 0 | 0 | 1 | 0 |  | 1
None | Divide | 2, 1; V | - | 3.6.4.6 Контроль выходного напряжения UвыхАФ | 0.61 | 0.91 | 1 | 0 |  | -
AKIP_3407 | PowerOff | - | - | 3.6.4.6 Выключение генератора | 0 | 0 | 1 | 0 |  | -
AKIP_3407 | SetFrequency | 300 Hz | - | 3.6.4.7 Установка 300 Гц на генераторе | 299 | 301 | 1 | 0 |  | -
AKIP_3407 | PowerOn | - | - | 3.6.4.7 Включение генератора | 0 | 0 | 1 | 0 |  | -
MK | CloseRelays | 16, 17 | 1 | 3.6.4.7 Замыкание сигнальных ключей (измеряемый сигнал) | 0 | 0 | 1 | 0 |  | 1
GDM_78261 | GetVoltageAndSave | 1 | - | 3.6.4.7 Контроль выходного напряжения | -100 | 100 | 1 | 0 |  | -
MK | OpenRelays | 16, 17 | 1 | 3.6.4.7 Размыкание сигнальных ключей (измеряемый сигнал) | 0 | 0 | 1 | 0 |  | 1
MK | CloseRelays | 16, 18 | 1 | 3.6.4.7 Замыкание сигнальных ключей (измеряемый сигнал) | 0 | 0 | 1 | 0 |  | 1
GDM_78261 | GetVoltageAndSave | 2 | - | 3.6.4.7 Контроль выходного напряжения | -100 | 100 | 1 | 0 |  | -
MK | OpenRelays | 16, 18 | 1 | 3.6.4.7 Размыкание сигнальных ключей (измеряемый сигнал) | 0 | 0 | 1 | 0 |  | 1
None | Divide | 2, 1; V | - | 3.6.4.7 Контроль выходного напряжения UвыхАФ | 0.36 | 0.66 | 1 | 0 |  | -
AKIP_3407 | PowerOff | - | - | 3.6.4.7 Выключение генератора | 0 | 0 | 1 | 0 |  | -
AKIP_3407 | SetFrequency | 500Hz | - | 3.6.4.8 Установка 500 Гц на генераторе | 499 | 501 | 1 | 0 |  | -
AKIP_3407 | PowerOn | - | - | 3.6.4.8 Включение генератора | 0 | 0 | 1 | 0 |  | -
MK | CloseRelays | 16, 17 | 1 | 3.6.4.8 Замыкание сигнальных ключей (измеряемый сигнал) | 0 | 0 | 1 | 0 |  | 1
GDM_78261 | GetVoltageAndSave | 1 | - | 3.6.4.8 Контроль выходного напряжения | -100 | 100 | 1 | 0 |  | -
MK | OpenRelays | 16, 17 | 1 | 3.6.4.8 Размыкание сигнальных ключей (измеряемый сигнал) | 0 | 0 | 1 | 0 |  | 1
MK | CloseRelays | 16, 18 | 1 | 3.6.4.8 Замыкание сигнальных ключей (измеряемый сигнал) | 0 | 0 | 1 | 0 |  | 1
GDM_78261 | GetVoltageAndSave | 2 | - | 3.6.4.8 Контроль выходного напряжения | -100 | 100 | 1 | 0 |  | -
MK | OpenRelays | 16, 18 | 1 | 3.6.4.8 Размыкание сигнальных ключей (измеряемый сигнал) | 0 | 0 | 1 | 0 |  | 1
None | Divide | 2, 1; V | - | 3.6.4.8 Контроль выходного напряжения UвыхАФ | 0.19 | 0.39 | 1 | 0 |  | -
AKIP_3407 | PowerOff | - | - | 3.6.4.8 Выключение генератора | 0 | 0 | 1 | 0 |  | -
AKIP_3407 | SetFrequency | 800Hz | - | 3.6.4.9 Установка 800 Гц на генераторе | 799 | 801 | 1 | 0 |  | -
AKIP_3407 | PowerOn | - | - | 3.6.4.9 Включение генератора | 0 | 0 | 1 | 0 |  | -
MK | CloseRelays | 16, 17 | 1 | 3.6.4.9 Замыкание сигнальных ключей (измеряемый сигнал) | 0 | 0 | 1 | 0 |  | 1
GDM_78261 | GetVoltageAndSave | 1 | - | 3.6.4.9 Контроль выходного напряжения | -100 | 100 | 1 | 0 |  | -
MK | OpenRelays | 16, 17 | 1 | 3.6.4.9 Размыкание сигнальных ключей (измеряемый сигнал) | 0 | 0 | 1 | 0 |  | 1
MK | CloseRelays | 16, 18 | 1 | 3.6.4.9 Замыкание сигнальных ключей (измеряемый сигнал) | 0 | 0 | 1 | 0 |  | 1
GDM_78261 | GetVoltageAndSave | 2 | - | 3.6.4.9 Контроль выходного напряжения | -100 | 100 | 1 | 0 |  | -
MK | OpenRelays | 16, 18 | 1 | 3.6.4.9 Размыкание сигнальных ключей (измеряемый сигнал) | 0 | 0 | 1 | 0 |  | 1
None | Divide | 2, 1; V | - | 3.6.4.9 Контроль выходного напряжения UвыхАФ | 0.08 | 0.18 | 1 | 0 |  | -
AKIP_3407 | PowerOff | - | - | 3.6.4.9 Выключение генератора | 0 | 0 | 1 | 0 |  | -
Simulator | OpenRelays | 1, 2, 52, 53, 62, 71, 68 | - | 3.6.4.9 Размыкание реле (источник сигнала, вкл. Ключ) | 0 | 0 | 1 | 0 |  | -
MK | CloseRelays | 16, 17 | 1 | 3.6.5.1 замыкание сигнальных ключей (измеряемый сигнал) | 0 | 0 | 1 | 0 |  | 1
GDM_78261 | GetVoltageAndSave | 1 | - | 3.6.5.1 Проверка напряжения смещения нуля. Запись значения в память | 0.176 | 0.184 | 1 | 0 |  | -
MK | OpenRelays | 16, 17 | 1 | 3.6.5.1 Размыкание сигнальных ключей (измеряемый сигнал) | 0 | 0 | 1 | 0 |  | 1
MK | CloseRelays | 16, 18 | 1 | 3.6.5.2 замыкание сигнальных ключей (измеряемый сигнал) | 0 | 0 | 1 | 0 |  | 1
GDM_78261 | GetVoltageAndSave | 2 | - | 3.6.5.2 Проверка напряжения смещения нуля. Запись значения в память | 0.186 | 0.194 | 1 | 0 |  | -
MK | OpenRelays | 16, 18 | 1 | 3.6.5.2 Размыкание сигнальных ключей (измеряемый сигнал) | 0 | 0 | 1 | 0 |  | 1
MK | CloseRelays | 17, 18 | 4 | 3.6.5.3 замыкание сигнальных ключей (измеряемый сигнал) | 0 | 0 | 1 | 0 |  | 4
GDM_78261 | GetVoltageAndSave | 3 | - | 3.6.5.3 Проверка напряжения смещения нуля. Запись значения в память | 0.556 | 0.564 | 1 | 0 |  | -
MK | OpenRelays | 17, 18 | 4 | 3.6.5.3 Размыкание сигнальных ключей (измеряемый сигнал) | 0 | 0 | 1 | 0 |  | 4
Simulator | CloseRelays | 1, 2, 51, 53, 63, 68, 71 | - | 3.6.5.4 Замыкание реле (источник сигнала, вкл. Ключ) | 0 | 0 | 1 | 0 |  | -
Keithley2401_1 | SetVoltage | 0 | - | 3.6.5.4 Установка 0 В на ЦАП1 | -0.001 | 0.001 | 1 | 0 |  | -
Keithley2401_1 | PowerOn | - | - | 3.6.5.4 ЦАП1 (включение) | 0 | 0 | 1 | 0 |  | -
MK | CloseRelays | 28 | 2 | 3.6.5.4 Замыкание сигнальных ключей (измеряемый сигнал) | 0 | 0 | 1 | 0 |  | 2
MK | CloseRelays | 8 | 1 | 3.6.5.4 Замыкание сигнальных ключей (измеряемый сигнал) | 0 | 0 | 1 | 0 |  | 1
Simulator | CloseRelays | 128 | - | 3.6.5.4 Замыкание сигнальных ключей (измеряемый сигнал) | 0 | 0 | 1 | 0 |  | -
GDM_78261 | GetVoltage | - | - | 3.6.5.4 Контроль задаваемых напряжений ЦАП | -0.01 | 0.01 | 1 | 0 |  | -
Simulator | OpenRelays | 128 | - | 3.6.5.4 Размыкание сигнальных ключей (измеряемый сигнал) | 0 | 0 | 1 | 0 |  | -
MK | OpenRelays | 8 | 1 | 3.6.5.4 Размыкание сигнальных ключей (измеряемый сигнал) | 0 | 0 | 1 | 0 |  | 1
MK | OpenRelays | 28 | 2 | 3.6.5.4 Размыкание сигнальных ключей (измеряемый сигнал) | 0 | 0 | 1 | 0 |  | 2
MK | CloseRelays | 16, 17 | 1 | 3.6.5.5 Замыкание сигнальных ключей (измеряемый сигнал) | 0 | 0 | 1 | 0 |  | 1
GDM_78261 | GetVoltageAndSave | 4 | - | 3.6.5.5 Контроль выходного напряжения ИУ | -100 | 100 | 1 | 0 |  | -
None | Substract | 4, 1; V | - | 3.6.5.5 Контроль выходного напряжения ИУ | -0.05 | 0.05 | 1 | 0 |  | -
MK | OpenRelays | 16, 17 | 1 | 3.6.5.5 Размыкание сигнальных ключей (измеряемый сигнал) | 0 | 0 | 1 | 0 |  | 1
MK | CloseRelays | 16, 18 | 1 | 3.6.5.6 Замыкание сигнальных ключей (измеряемый сигнал) | 0 | 0 | 1 | 0 |  | 1
GDM_78261 | GetVoltageAndSave | 5 | - | 3.6.5.6 Контроль выходного напряжения АФ | -0.05 | 0.05 | 1 | 0 |  | -
None | Substract | 5, 2; V | - | 3.6.5.6 Контроль выходного напряжения АФ | -0.05 | 0.05 | 1 | 0 |  | -
MK | OpenRelays | 16, 18 | 1 | 3.6.5.6 Размыкание сигнальных ключей (измеряемый сигнал) | 0 | 0 | 1 | 0 |  | 1
MK | CloseRelays | 17, 18 | 4 | 3.6.5.7 Замыкание сигнальных ключей (измеряемый сигнал) | 0 | 0 | 1 | 0 |  | 4
GDM_78261 | GetVoltageAndSave | 6 | - | 3.6.5.7 Контроль выходного напряжения КТО | -0.05 | 0.05 | 1 | 0 |  | -
None | Substract | 6, 3; V | - | 3.6.5.7 Контроль выходного напряжения КТО | -0.05 | 0.05 | 1 | 0 |  | -
MK | OpenRelays | 17, 18 | 4 | 3.6.5.7 Размыкание сигнальных ключей (измеряемый сигнал) | 0 | 0 | 1 | 0 |  | 4
MK | CloseRelays | 28 | 2 | 3.6.5.8 Замыкание сигнальных ключей (измеряемый сигнал) | 0 | 0 | 1 | 0 |  | 2
MK | CloseRelays | 8 | 1 | 3.6.5.8 Замыкание сигнальных ключей (измеряемый сигнал) | 0 | 0 | 1 | 0 |  | 1
Simulator | CloseRelays | 128 | - | 3.6.5.8 Замыкание сигнальных ключей (измеряемый сигнал) | 0 | 0 | 1 | 0 |  | -
GDM_78261 | GetVoltage | - | - | 3.6.5.8 Контроль выходного напряжения | -0.01 | 0.01 | 1 | 0 |  | -
Simulator | OpenRelays | 128 | - | 3.6.5.8 Размыкание сигнальных ключей (измеряемый сигнал) | 0 | 0 | 1 | 0 |  | -
MK | OpenRelays | 8 | 1 | 3.6.5.8 Размыкание сигнальных ключей (измеряемый сигнал) | 0 | 0 | 1 | 0 |  | 1
MK | OpenRelays | 28 | 2 | 3.6.5.8 Размыкание сигнальных ключей (измеряемый сигнал) | 0 | 0 | 1 | 0 |  | 2
MK | CloseRelays | 16, 17 | 1 | 3.6.5.9 Замыкание сигнальных ключей (измеряемый сигнал) | 0 | 0 | 1 | 0 |  | 1
GDM_78261 | GetVoltageAndSave | 7 | - | 3.6.5.9 Контроль выходного напряжения ИУ | -2.05 | -1.95 | 1 | 0 |  | -
None | Substract | 7, 1; V | - | 3.6.5.9 Контроль выходного напряжения ИУ | -2.05 | -1.95 | 1 | 0 |  | -
MK | OpenRelays | 16, 17 | 1 | 3.6.5.9 Размыкание сигнальных ключей (измеряемый сигнал) | 0 | 0 | 1 | 0 |  | 1
MK | CloseRelays | 16, 18 | 1 | 3.6.5.10 Замыкание сигнальных ключей (измеряемый сигнал) | 0 | 0 | 1 | 0 |  | 1
GDM_78261 | GetVoltageAndSave | 8 | - | 3.6.5.10 Контроль выходного напряжения АФ | -2.05 | -1.95 | 1 | 0 |  | -
None | Substract | 8, 2; V | - | 3.6.5.10 Контроль выходного напряжения АФ | -2.05 | -1.95 | 1 | 0 |  | -
MK | OpenRelays | 16, 18 | 1 | 3.6.5.10 Размыкание сигнальных ключей (измеряемый сигнал) | 0 | 0 | 1 | 0 |  | 1
MK | CloseRelays | 17, 18 | 4 | 3.6.5.11 Замыкание сигнальных ключей (измеряемый сигнал) | 0 | 0 | 1 | 0 |  | 4
GDM_78261 | GetVoltageAndSave | 9 | - | 3.6.5.11 Контроль выходного напряжения КТО | -100 | 100 | 1 | 0 |  | -
None | Substract | 9, 3; V | - | 3.6.5.11 Контроль выходного напряжения КТО | 1.95 | 2.05 | 1 | 0 |  | -
MK | OpenRelays | 17, 18 | 4 | 3.6.5.11 Размыкание сигнальных ключей (измеряемый сигнал) | 0 | 0 | 1 | 0 |  | 4
Keithley2401_1 | PowerOff | - | - | 3.6.5.12 ЦАП1 (выключение) | 0 | 0 | 1 | 0 |  | -
Keithley2401_1 | SetVoltage | 0.25 | - | 3.6.5.12 Установка 0.25 В на ЦАП1 | 0.24 | 0.26 | 1 | 0 |  | -
Keithley2401_1 | PowerOn | - | - | 3.6.5.12 ЦАП1 (включение) | 0 | 0 | 1 | 0 |  | -
MK | CloseRelays | 28 | 2 | 3.6.5.12 Замыкание сигнальных ключей (измеряемый сигнал) | 0 | 0 | 1 | 0 |  | 2
MK | CloseRelays | 8 | 1 | 3.6.5.12 Замыкание сигнальных ключей (измеряемый сигнал) | 0 | 0 | 1 | 0 |  | 1
Simulator | CloseRelays | 128 | - | 3.6.5.12 Замыкание сигнальных ключей (измеряемый сигнал) | 0 | 0 | 1 | 0 |  | -
GDM_78261 | GetVoltage | - | - | 3.6.5.12 Контроль задаваемых напряжений ЦАП | 0.24 | 0.26 | 1 | 0 |  | -
Simulator | OpenRelays | 128 | - | 3.6.5.12 Размыкание сигнальных ключей (измеряемый сигнал) | 0 | 0 | 1 | 0 |  | -
MK | OpenRelays | 8 | 1 | 3.6.5.12 Размыкание сигнальных ключей (измеряемый сигнал) | 0 | 0 | 1 | 0 |  | 1
MK | OpenRelays | 28 | 2 | 3.6.5.12 Размыкание сигнальных ключей (измеряемый сигнал) | 0 | 0 | 1 | 0 |  | 2
MK | CloseRelays | 16, 17 | 1 | 3.6.5.13 Замыкание сигнальных ключей (измеряемый сигнал) | 0 | 0 | 1 | 0 |  | 1
GDM_78261 | GetVoltageAndSave | 10 | - | 3.6.5.13 Контроль выходного напряжения ИУ | -100 | 100 | 1 | 0 |  | -
None | Substract | 10, 1; V | - | 3.6.5.13 Контроль выходного напряжения ИУ | -5.2 | -4.8 | 1 | 0 |  | -
MK | OpenRelays | 16, 17 | 1 | 3.6.5.13 Размыкание сигнальных ключей (измеряемый сигнал) | 0 | 0 | 1 | 0 |  | 1
MK | CloseRelays | 16, 18 | 1 | 3.6.5.14 Замыкание сигнальных ключей (измеряемый сигнал) | 0 | 0 | 1 | 0 |  | 1
GDM_78261 | GetVoltageAndSave | 11 | - | 3.6.5.14 Контроль выходного напряжения АФ | -100 | 100 | 1 | 0 |  | -
None | Substract | 11, 2; V | - | 3.6.5.14 Контроль выходного напряжения АФ | -5.2 | -4.8 | 1 | 0 |  | -
MK | OpenRelays | 16, 18 | 1 | 3.6.5.14 Размыкание сигнальных ключей (измеряемый сигнал) | 0 | 0 | 1 | 0 |  | 1
MK | CloseRelays | 17, 18 | 4 | 3.6.5.15 Замыкание сигнальных ключей (измеряемый сигнал) | 0 | 0 | 1 | 0 |  | 4
GDM_78261 | GetVoltageAndSave | 12 | - | 3.6.5.15 Контроль выходного напряжения КТО | -100 | 100 | 1 | 0 |  | -
None | Substract | 12, 3; V | - | 3.6.5.15 Контроль выходного напряжения КТО | 4.8 | 5.2 | 1 | 0 |  | -
MK | OpenRelays | 17, 18 | 4 | 3.6.5.15 Размыкание сигнальных ключей (измеряемый сигнал) | 0 | 0 | 1 | 0 |  | 4
Keithley2401_1 | PowerOff | - | - | 3.6.5.15 ЦАП1 (выключение) | 0 | 0 | 1 | 0 |  | -
Keithley2401_1 | SetVoltage | 0 | - | 3.6.5.16 Установка 0.0 В на ЦАП1 | -0.001 | 0.001 | 1 | 0 |  | -
Keithley2401_1 | PowerOn | - | - | 3.6.5.16 ЦАП1 (включение) | 0 | 0 | 1 | 0 |  | -
MK | CloseRelays | 28 | 2 | 3.6.5.16 Замыкание сигнальных ключей (измеряемый сигнал) | 0 | 0 | 1 | 0 |  | 2
MK | CloseRelays | 8 | 1 | 3.6.5.16 Замыкание сигнальных ключей (измеряемый сигнал) | 0 | 0 | 1 | 0 |  | 1
Simulator | CloseRelays | 128 | - | 3.6.5.16 Замыкание сигнальных ключей (измеряемый сигнал) | 0 | 0 | 1 | 0 |  | -
GDM_78261 | GetVoltage | - | - | 3.6.5.16 Контроль задаваемых напряжений ЦАП | -0.01 | 0.01 | 1 | 0 |  | -
Simulator | OpenRelays | 128 | - | 3.6.5.16 Размыкание сигнальных ключей (измеряемый сигнал) | 0 | 0 | 1 | 0 |  | -
MK | OpenRelays | 8 | 1 | 3.6.5.16 Размыкание сигнальных ключей (измеряемый сигнал) | 0 | 0 | 1 | 0 |  | 1
MK | OpenRelays | 28 | 2 | 3.6.5.16 Размыкание сигнальных ключей (измеряемый сигнал) | 0 | 0 | 1 | 0 |  | 2
Simulator | CloseRelays | 49, 50 | - | 3.6.5.17 Замыкание реле (источник сигнала, вкл. Ключ) | 0 | 0 | 1 | 0 |  | -
Keithley2401_2 | SetVoltage | 0.3 | - | 3.6.5.17 Установка 0.3 В на ЦАП2 | 0.29 | 0.31 | 1 | 0 |  | -
Keithley2401_2 | PowerOn | - | - | 3.6.5.17 ЦАП1 (включение) | 0 | 0 | 1 | 0 |  | -
MK | CloseRelays | 16, 17 | 1 | 3.6.5.17 Замыкание сигнальных ключей (измеряемый сигнал) | 0 | 0 | 1 | 0 |  | 1
GDM_78261 | GetVoltage | - | - | 3.6.5.17 Контроль задаваемых напряжений ЦАП | 0.29 | 0.31 | 1 | 0 |  | -
MK | OpenRelays | 16, 17 | 1 | 3.6.5.17 Размыкание сигнальных ключей (измеряемый сигнал) | 0 | 0 | 1 | 0 |  | 1
MK | CloseRelays | 16, 17 | 1 | 3.6.5.18 Замыкание сигнальных ключей (измеряемый сигнал) | 0 | 0 | 1 | 0 |  | 1
GDM_78261 | GetVoltageAndSave | 13 | - | 3.6.5.18 Контроль выходного напряжения ИУ | -100 | 100 | 1 | 0 |  | -
None | Substract | 13, 1; V | - | 3.6.5.18 Контроль выходного напряжения ИУ | -2.05 | -1.95 | 1 | 0 |  | -
MK | OpenRelays | 16, 17 | 1 | 3.6.5.18 Размыкание сигнальных ключей (измеряемый сигнал) | 0 | 0 | 1 | 0 |  | 1
MK | CloseRelays | 16, 18 | 1 | 3.6.5.19 Замыкание сигнальных ключей (измеряемый сигнал) | 0 | 0 | 1 | 0 |  | 1
GDM_78261 | GetVoltageAndSave | 14 | - | 3.6.5.19 Контроль выходного напряжения АФ | -100 | 100 | 1 | 0 |  | -
None | Substract | 14, 2; V | - | 3.6.5.19 Контроль выходного напряжения АФ | -2.05 | -1.95 | 1 | 0 |  | -
MK | OpenRelays | 16, 18 | 1 | 3.6.5.19 Размыкание сигнальных ключей (измеряемый сигнал) | 0 | 0 | 1 | 0 |  | 1
MK | CloseRelays | 17, 18 | 4 | 3.6.5.20 Замыкание сигнальных ключей (измеряемый сигнал) | 0 | 0 | 1 | 0 |  | 4
GDM_78261 | GetVoltageAndSave | 15 | - | 3.6.5.20 Контроль выходного напряжения КТО | -100 | 100 | 1 | 0 |  | -
None | Substract | 15, 3; V | - | 3.6.5.20 Контроль выходного напряжения КТО | 1.95 | 2.05 | 1 | 0 |  | -
MK | OpenRelays | 17, 18 | 4 | 3.6.5.20 Размыкание сигнальных ключей (измеряемый сигнал) | 0 | 0 | 1 | 0 |  | 4
Keithley2401_1 | PowerOff | - | - | 3.6.5.20 ЦАП1 (выключение) | 0 | 0 | 1 | 0 |  | -
Keithley2401_2 | PowerOff | - | - | 3.6.5.20 ЦАП2 (выключение) | 0 | 0 | 1 | 0 |  | -
Simulator | OpenRelays | 49, 50 | - | 3.6.5.20 Размыкание реле (источник сигнала, вкл. Ключ) | 0 | 0 | 1 | 0 |  | -
Keithley2401_1 | SetVoltage | 0.25 | - | 3.6.5.21 Установка 0.25 В на ЦАП1 | 0.24 | 0.26 | 1 | 0 |  | -
Keithley2401_1 | PowerOn | - | - | 3.6.5.21 ЦАП1 (включение) | 0 | 0 | 1 | 0 |  | -
Keithley2401_2 | SetVoltage | 0.5 | - | 3.6.5.21 Установка 0.5 В на ЦАП2 | 0.49 | 0.51 | 1 | 0 |  | -
Keithley2401_2 | PowerOn | - | - | 3.6.5.21 ЦАП1 (включение) | 0 | 0 | 1 | 0 |  | -
MK | CloseRelays | 28 | 2 | 3.6.5.21 Замыкание сигнальных ключей (измеряемый сигнал) | 0 | 0 | 1 | 0 |  | 2
MK | CloseRelays | 8 | 1 | 3.6.5.21 Замыкание сигнальных ключей (измеряемый сигнал) | 0 | 0 | 1 | 0 |  | 1
Simulator | CloseRelays | 128 | - | 3.6.5.21 Замыкание сигнальных ключей (измеряемый сигнал) | 0 | 0 | 1 | 0 |  | -
GDM_78261 | GetVoltage | - | - | 3.6.5.21 Контроль задаваемых напряжений | 0.24 | 0.26 | 1 | 0 |  | -
Simulator | CloseRelays | 49, 50 | - | 3.6.5.22 Замыкание реле (источник сигнала, вкл. Ключ) | 0 | 0 | 1 | 0 |  | -
GDM_78261 | GetVoltage | - | - | 3.6.5.22 Контроль задаваемых напряжений | 0.49 | 0.51 | 1 | 0 |  | -
Simulator | OpenRelays | 128 | - | 3.6.5.22 Размыкание сигнальных ключей (измеряемый сигнал) | 0 | 0 | 1 | 0 |  | -
MK | OpenRelays | 8 | 1 | 3.6.5.22 Размыкание сигнальных ключей (измеряемый сигнал) | 0 | 0 | 1 | 0 |  | 1
MK | OpenRelays | 28 | 2 | 3.6.5.22 Размыкание сигнальных ключей (измеряемый сигнал) | 0 | 0 | 1 | 0 |  | 2
MK | CloseRelays | 16, 17 | 1 | 3.6.5.23 Замыкание сигнальных ключей (измеряемый сигнал) | 0 | 0 | 1 | 0 |  | 1
GDM_78261 | GetVoltageAndSave | 16 | - | 3.6.5.23 Контроль выходного напряжения ИУ | -100 | 100 | 1 | 0 |  | -
None | Substract | 16, 1; V | - | 3.6.5.23 Контроль выходного напряжения ИУ | -4.1 | -3.9 | 1 | 0 |  | -
MK | OpenRelays | 16, 17 | 1 | 3.6.5.23 Размыкание сигнальных ключей (измеряемый сигнал) | 0 | 0 | 1 | 0 |  | 1
MK | CloseRelays | 16, 18 | 1 | 3.6.5.24 Замыкание сигнальных ключей (измеряемый сигнал) | 0 | 0 | 1 | 0 |  | 1
GDM_78261 | GetVoltageAndSave | 17 | - | 3.6.5.24 Контроль выходного напряжения АФ | -100 | 100 | 1 | 0 |  | -
None | Substract | 17, 2; V | - | 3.6.5.24 Контроль выходного напряжения АФ | -4.1 | -3.9 | 1 | 0 |  | -
MK | OpenRelays | 16, 18 | 1 | 3.6.5.24 Размыкание сигнальных ключей (измеряемый сигнал) | 0 | 0 | 1 | 0 |  | 1
MK | CloseRelays | 17, 18 | 4 | 3.6.5.25 Замыкание сигнальных ключей (измеряемый сигнал) | 0 | 0 | 1 | 0 |  | 4
GDM_78261 | GetVoltageAndSave | 18 | - | 3.6.5.25 Контроль выходного напряжения КТО | -100 | 100 | 1 | 0 |  | -
None | Substract | 18, 3; V | - | 3.6.5.25 Контроль выходного напряжения КТО | 3.9 | 4.1 | 1 | 0 |  | -
MK | OpenRelays | 17, 18 | 4 | 3.6.5.25 Размыкание сигнальных ключей (измеряемый сигнал) | 0 | 0 | 1 | 0 |  | 4
Keithley2401_1 | PowerOff | - | - | 3.6.5.25 ЦАП1 (выключение) | 0 | 0 | 1 | 0 |  | -
Keithley2401_2 | PowerOff | - | - | 3.6.5.25 ЦАП2 (выключение) | 0 | 0 | 1 | 0 |  | -
Simulator | OpenRelays | 1, 2, 51, 53, 63, 68, 71, 49, 50 | - | 3.6.5.25 Размыкание реле (источник сигнала, вкл. Ключ) | 0 | 0 | 1 | 0 |  | -
Simulator | CloseRelays | 54, 55, 69, 70, 71 | - | 3.6.6.1 Замыкание реле (источник сигнала, вкл. Ключ) | 0 | 0 | 1 | 0 |  | -
Simulator | CloseRelays | 56, 57, 64, 65 | - | 3.6.6.1 Замыкание реле (Имитатор) | 0 | 0 | 1 | 0 |  | -
MK | CloseRelays | 3 | 2 | 3.6.6.1 Замыкание сигнальных ключей (измеряемый сигнал) | 0 | 0 | 1 | 0 |  | 2
MK | CloseRelays | 8 | 1 | 3.6.6.1 Замыкание сигнальных ключей (измеряемый сигнал) | 0 | 0 | 1 | 0 |  | 1
GDM_78261 | GetVoltageAndSave | U4 | - | 3.6.6.1 Проверка выданного Uпит КТО. Запись значения в память | 0.015 | 0.035 | 1 | 0 |  | -
MK | OpenRelays | 8 | 1 | 3.6.6.1 Размыкание сигнальных ключей (измеряемый сигнал) | 0 | 0 | 1 | 0 |  | 1
MK | OpenRelays | 3 | 2 | 3.6.6.1 Размыкание сигнальных ключей (измеряемый сигнал) | 0 | 0 | 1 | 0 |  | 2
MK | CloseRelays | 17, 19 | 4 | 3.6.6.2 Замыкание сигнальных ключей (измеряемый сигнал) | 0 | 0 | 1 | 0 |  | 4
GDM_78261 | GetVoltageAndSave | U5 | - | 3.6.6.2 Проверка тока измерения Iст. Запись значения в память | 1.54 | 1.62 | 1 | 0 |  | -
MK | OpenRelays | 17, 19 | 4 | 3.6.6.2 Размыкание сигнальных ключей (измеряемый сигнал) | 0 | 0 | 1 | 0 |  | 4
MK | CloseRelays | 17, 18 | 4 | 3.6.6.3 Замыкание сигнальных ключей (измеряемый сигнал) | 0 | 0 | 1 | 0 |  | 4
GDM_78261 | GetVoltage | - | - | 3.6.6.3 Контроль выходного напряжения КТО | 0.32 | 0.36 | 1 | 0 |  | -
MK | OpenRelays | 17, 18 | 4 | 3.6.6.3 Размыкание сигнальных ключей (измеряемый сигнал) | 0 | 0 | 1 | 0 |  | 4
None | Substract | U5, U4; V | - | 3.6.6.4 Вычисление U5 - U4 | 1.47 | 1.53 | 1 | 0 |  | -
Simulator | OpenRelays | 56, 57, 64, 65 | - | 3.6.6.4 Размыкание реле (Имитатор) | 0 | 0 | 1 | 0 |  | -
Simulator | CloseRelays | 58, 59, 66, 67 | - | 3.6.6.5 Замыкание реле (Имитатор) | 0 | 0 | 1 | 0 |  | -
MK | CloseRelays | 3 | 2 | 3.6.6.5 Замыкание сигнальных ключей (измеряемый сигнал) | 0 | 0 | 1 | 0 |  | 2
MK | CloseRelays | 8 | 1 | 3.6.6.5 Замыкание сигнальных ключей (измеряемый сигнал) | 0 | 0 | 1 | 0 |  | 1
GDM_78261 | GetVoltageAndSave | U6 | - | 3.6.6.5 Проверка выданного Uпит КТО. Запись значения в память | 0.15 | 0.19 | 1 | 0 |  | -
MK | OpenRelays | 8 | 1 | 3.6.6.5 Размыкание сигнальных ключей (измеряемый сигнал) | 0 | 0 | 1 | 0 |  | 1
MK | OpenRelays | 3 | 2 | 3.6.6.5 Размыкание сигнальных ключей (измеряемый сигнал) | 0 | 0 | 1 | 0 |  | 2
MK | CloseRelays | 17, 19 | 4 | 3.6.6.6 Замыкание сигнальных ключей (измеряемый сигнал) | 0 | 0 | 1 | 0 |  | 4
GDM_78261 | GetVoltageAndSave | U7 | - | 3.6.6.6 Контроль тока измерения Iст. Запись значения в память | 1.66 | 1.72 | 1 | 0 |  | -
MK | OpenRelays | 17, 19 | 4 | 3.6.6.6 Размыкание сигнальных ключей (измеряемый сигнал) | 0 | 0 | 1 | 0 |  | 4
MK | CloseRelays | 17, 18 | 4 | 3.6.6.7 Замыкание сигнальных ключей (измеряемый сигнал) | 0 | 0 | 1 | 0 |  | 4
GDM_78261 | GetVoltage | - | - | 3.6.6.7 Проверка выходного напряжения КТО | 2.36 | 2.46 | 1 | 0 |  | -
MK | OpenRelays | 17, 18 | 4 | 3.6.6.7 Размыкание сигнальных ключей (измеряемый сигнал) | 0 | 0 | 1 | 0 |  | 4
Simulator | OpenRelays | 54, 55, 69, 70, 71 | - | 3.6.6.8 Размыкание реле (источник сигнала, вкл. Ключ) | 0 | 0 | 1 | 0 |  | -
None | Substract | U7, U6; V | - | 3.6.6.8 Вычисление U7 - U6 | 1.47 | 1.53 | 1 | 0 |  | -
Simulator | OpenRelays | 58, 59, 66, 67 | - | 3.6.6.8 Размыкание реле (Имитатор) | 0 | 0 | 1 | 0 |  | -
ASBL | SetLineData | 81 | - | 3.6.7.1 L81 = 1 | 0 | 0 | 1 | 0 |  | -
MK | CloseRelays | 3 | 2 | 3.6.7.1 Замыкание сигнальных ключей (измеряемый сигнал) | 0 | 0 | 1 | 0 |  | 2
MK | CloseRelays | 8 | 1 | 3.6.7.1 Замыкание сигнальных ключей (измеряемый сигнал) | 0 | 0 | 1 | 0 |  | 1
GDM_78261 | GetVoltage | - | - | 3.6.7.1 Проверка выданного Uпит КТО | 0.13 | 0.15 | 1 | 0 |  | -
MK | OpenRelays | 8 | 1 | 3.6.7.1 Размыкание сигнальных ключей (измеряемый сигнал) | 0 | 0 | 1 | 0 |  | 1
MK | OpenRelays | 3 | 2 | 3.6.7.1 Размыкание сигнальных ключей (измеряемый сигнал) | 0 | 0 | 1 | 0 |  | 2
MK | CloseRelays | 17, 19 | 4 | 3.6.7.2 Замыкание сигнальных ключей (измеряемый сигнал) | 0 | 0 | 1 | 0 |  | 4
GDM_78261 | GetCurrent | - | - | 3.6.7.2 Контроль тока измерения Iст | 1.64 | 1.7 | 1 | 0 |  | -
MK | OpenRelays | 17, 19 | 4 | 3.6.7.2 Размыкание сигнальных ключей (измеряемый сигнал) | 0 | 0 | 1 | 0 |  | 4
MK | CloseRelays | 17, 18 | 4 | 3.6.7.3 Замыкание сигнальных ключей (измеряемый сигнал) | 0 | 0 | 1 | 0 |  | 4
GDM_78261 | GetVoltage | - | - | 3.6.7.3 Проверка выходного напряжения КТО | 1.95 | 2.05 | 1 | 0 |  | -
MK | OpenRelays | 17, 18 | 4 | 3.6.7.3 Размыкание сигнальных ключей (измеряемый сигнал) | 0 | 0 | 1 | 0 |  | 4
MK | OpenRelays | 25, 24, 20, 26, 21, 17 | 5 | 3.6.7.3 Размыкание сигнальных ключей МК (источник питания) | 0 | 0 | 1 | 0 |  | 5
ASBL | ClearLineData | 81 | - | 3.6.7.3 L81 = 0 | 0 | 0 | 1 | 0 |  | -
ИстПитСигн | CloseRelays | 0 | - | 4.1.1 Замыкание сигнальных ключей МК (источник питания) | 0 | 0 | 1 | 0 |  | -
MK | CloseRelays | 27, 21, 18, 25, 24, 20 | 5 | 4.1 Замыкание сигнальных ключей МК (источник питания) | 0 | 0 | 1 | 0 |  | 5
MK | CloseRelays | 13 | 1 | 4.1 Замыкание общих ключей МК (измеряемый сигнал) | 0 | 0 | 1 | 0 |  | 1
MK | CloseRelays | 17, 26 | 4 | 4.1 Замыкание сигнальных ключей МК (измеряемый сигнал) | 0 | 0 | 1 | 0 |  | 4
GDM_78261 | GetVoltage | - | - | 4.1.1 Проверка напряжения смещения нуля | -0.02 | 0.02 | 1 | 0 |  | -
MK | OpenRelays | 17, 26 | 4 | 4.1.1 Размыкание сигнальных ключей МК (измеряемый сигнал) | 0 | 0 | 1 | 0 |  | 4
Simulator | CloseRelays | 3, 4, 78, 79, 89, 94 | - | 4.1.2 Вкл. Ключ (Замыкание) | 0 | 0 | 1 | 0 |  | -
Keithley2401_1 | SetVoltage | 0 | - | 4.1.2 Установка 0 В на ЦАП1 | -0.1 | 0.1 | 1 | 0 |  | -
Keithley2401_1 | PowerOn | - | - | 4.1.2 ЦАП1 (включение) | 0 | 0 | 1 | 0 |  | -
Simulator | CloseRelays | 129 | - | 4.1.2 Замыкание сигнальных ключей (измеряемый сигнал) | 0 | 0 | 1 | 0 |  | -
MK | CloseRelays | 8 | 1 | 4.1.2 Замыкание сигнальных ключей (измеряемый сигнал) | 0 | 0 | 1 | 0 |  | 1
MK | CloseRelays | 29 | 2 | 4.1.2 Замыкание сигнальных ключей (измеряемый сигнал) | 0 | 0 | 1 | 0 |  | 2
GDM_78261 | GetVoltage | - | - | 4.1.2 Контроль задаваемых напряжений | -0.01 | 0.01 | 1 | 0 |  | -
MK | OpenRelays | 29 | 2 | 4.1.2 Размыкание сигнальных ключей (измеряемый сигнал) | 0 | 0 | 1 | 0 |  | 2
MK | OpenRelays | 8 | 1 | 4.1.2 Размыкание сигнальных ключей (измеряемый сигнал) | 0 | 0 | 1 | 0 |  | 1
Simulator | OpenRelays | 129 | - | 4.1.2 Размыкание сигнальных ключей (измеряемый сигнал) | 0 | 0 | 1 | 0 |  | -
Simulator | CloseRelays | 99 | - | 4.1.3 Вкл. Ключ (Замыкание) | 0 | 0 | 1 | 0 |  | -
MK | CloseRelays | 17, 26 | 4 | 4.1.3 Замыкание сигнальных ключей (измеряемый сигнал) | 0 | 0 | 1 | 0 |  | 4
GDM_78261 | GetVoltage | - | - | 4.1.3 Контроль выходного напряжения | -0.03 | 0.03 | 1 | 0 |  | -
MK | OpenRelays | 17, 26 | 4 | 4.1.3 Размыкание сигнальных ключей (измеряемый сигнал) | 0 | 0 | 1 | 0 |  | 4
Simulator | OpenRelays | 99 | - | 4.1.3 Вкл. Ключ (Размыкание) | 0 | 0 | 1 | 0 |  | -
Keithley2401_1 | PowerOff | - | - | 4.1.3 ЦАП1 (выключение) | 0 | 0 | 1 | 0 |  | -
Keithley2401_1 | SetVoltage | 3 | - | 4.1.4 Установка 3.0 В на ЦАП1 | 2.95 | 3.05 | 1 | 0 |  | -
Keithley2401_1 | PowerOn | - | - | 4.1.4 ЦАП1 (включение) | 0 | 0 | 1 | 0 |  | -
Simulator | CloseRelays | 129 | - | 4.1.4 Замыкание сигнальных ключей (измеряемый сигнал) | 0 | 0 | 1 | 0 |  | -
MK | CloseRelays | 8 | 1 | 4.1.4 Замыкание сигнальных ключей (измеряемый сигнал) | 0 | 0 | 1 | 0 |  | 1
MK | CloseRelays | 29 | 2 | 4.1.4 Замыкание сигнальных ключей (измеряемый сигнал) | 0 | 0 | 1 | 0 |  | 2
GDM_78261 | GetVoltage | - | - | 4.1.4 Контроль задаваемых напряжений | 2.98 | 3.02 | 1 | 0 |  | -
MK | OpenRelays | 29 | 2 | 4.1.4 Размыкание сигнальных ключей (измеряемый сигнал) | 0 | 0 | 1 | 0 |  | 2
MK | OpenRelays | 8 | 1 | 4.1.4 Размыкание сигнальных ключей (измеряемый сигнал) | 0 | 0 | 1 | 0 |  | 1
Simulator | OpenRelays | 129 | - | 4.1.4 Размыкание сигнальных ключей (измеряемый сигнал) | 0 | 0 | 1 | 0 |  | -
Simulator | CloseRelays | 99 | - | 4.1.5 Вкл. Ключ (Замыкание) | 0 | 0 | 1 | 0 |  | -
MK | CloseRelays | 17, 26 | 4 | 4.1.5 Замыкание сигнальных ключей (измеряемый сигнал) | 0 | 0 | 1 | 0 |  | 4
GDM_78261 | GetVoltage | - | - | 4.1.5 Контроль выходного напряжения | 1.36 | 1.46 | 1 | 0 |  | -
MK | OpenRelays | 17, 26 | 4 | 4.1.5 Размыкание сигнальных ключей (измеряемый сигнал) | 0 | 0 | 1 | 0 |  | 4
Simulator | OpenRelays | 99 | - | 4.1.5 Вкл. Ключ (Размыкание) | 0 | 0 | 1 | 0 |  | -
Keithley2401_1 | PowerOff | - | - | 4.1.5 ЦАП1 (выключение) | 0 | 0 | 1 | 0 |  | -
Keithley2401_1 | SetVoltage | 6 | - | 4.1.6 Установка 6.0 В на ЦАП1 | 5.95 | 6.05 | 1 | 0 |  | -
Keithley2401_1 | PowerOn | - | - | 4.1.6 ЦАП1 (включение) | 0 | 0 | 1 | 0 |  | -
Simulator | CloseRelays | 129 | - | 4.1.6 Замыкание сигнальных ключей (измеряемый сигнал) | 0 | 0 | 1 | 0 |  | -
MK | CloseRelays | 29 | 2 | 4.1.6 Замыкание сигнальных ключей (измеряемый сигнал) | 0 | 0 | 1 | 0 |  | 2
MK | CloseRelays | 8 | 1 | 4.1.6 Замыкание сигнальных ключей (измеряемый сигнал) | 0 | 0 | 1 | 0 |  | 1
GDM_78261 | GetVoltage | - | - | 4.1.6 Контроль задаваемых напряжений | 5.98 | 6.02 | 1 | 0 |  | -
MK | OpenRelays | 8 | 1 | 4.1.6 Размыкание сигнальных ключей (измеряемый сигнал) | 0 | 0 | 1 | 0 |  | 1
MK | OpenRelays | 29 | 2 | 4.1.6 Размыкание сигнальных ключей (измеряемый сигнал) | 0 | 0 | 1 | 0 |  | 2
Simulator | OpenRelays | 129 | - | 4.1.6 Размыкание сигнальных ключей (измеряемый сигнал) | 0 | 0 | 1 | 0 |  | -
Simulator | CloseRelays | 99 | - | 4.1.7 Вкл. Ключ (Замыкание) | 0 | 0 | 1 | 0 |  | -
MK | CloseRelays | 17, 26 | 4 | 4.1.7 Замыкание сигнальных ключей (измеряемый сигнал) | 0 | 0 | 1 | 0 |  | 4
GDM_78261 | GetVoltage | - | - | 4.1.7 Контроль выходного напряжения | 2.74 | 2.9 | 1 | 0 |  | -
MK | OpenRelays | 17, 26 | 4 | 4.1.7 Размыкание сигнальных ключей (измеряемый сигнал) | 0 | 0 | 1 | 0 |  | 4
Simulator | OpenRelays | 3, 4, 78, 79, 89, 94, 99 | - | 4.1.7 Вкл. Ключ (Размыкание) | 0 | 0 | 1 | 0 |  | -
Keithley2401_1 | PowerOff | - | - | 4.1.7 ЦАП1 (выключение) | 0 | 0 | 1 | 0 |  | -
MK | CloseRelays | 17, 27 | 4 | 4.2.1 Замыкание сигнальных ключей (измеряемый сигнал) | 0 | 0 | 1 | 0 |  | 4
GDM_78261 | GetVoltage | - | - | 4.2.1 Проверка напряжения смещения нуля | -0.02 | 0.02 | 1 | 0 |  | -
MK | OpenRelays | 17, 27 | 4 | 4.2 1 Размыкание сигнальных ключей (измеряемый сигнал) | 0 | 0 | 1 | 0 |  | 4
Keithley2401_1 | SetVoltage | 0 | - | 4.2.2 Установка 0 В на ЦАП1 | -0.1 | 0.1 | 1 | 0 |  | -
Keithley2401_1 | PowerOn | - | - | 4.2.2 ЦАП1 (включение) | 0 | 0 | 1 | 0 |  | -
Simulator | CloseRelays | 3, 4, 78, 79, 89, 94 | - | 4.2.2 Вкл. Ключ (Замыкание) | 0 | 0 | 1 | 0 |  | -
Simulator | CloseRelays | 129 | - | 4.2.2 Замыкание сигнальных ключей (измеряемый сигнал) | 0 | 0 | 1 | 0 |  | -
MK | CloseRelays | 29 | 2 | 4.2.2 Замыкание сигнальных ключей (измеряемый сигнал) | 0 | 0 | 1 | 0 |  | 2
MK | CloseRelays | 8 | 1 | 4.2.2 Замыкание сигнальных ключей (измеряемый сигнал) | 0 | 0 | 1 | 0 |  | 1
GDM_78261 | GetVoltage | - | - | 4.2.2 Контроль задаваемых напряжений | -0.01 | 0.01 | 1 | 0 |  | -
MK | OpenRelays | 8 | 1 | 4.2.2 Размыкание сигнальных ключей (измеряемый сигнал) | 0 | 0 | 1 | 0 |  | 1
MK | OpenRelays | 29 | 2 | 4.2.2 Размыкание сигнальных ключей (измеряемый сигнал) | 0 | 0 | 1 | 0 |  | 2
Simulator | OpenRelays | 129 | - | 4.2.2 Размыкание сигнальных ключей (измеряемый сигнал) | 0 | 0 | 1 | 0 |  | -
Simulator | CloseRelays | 98 | - | 4.2.3 Вкл. Ключ (Замыкание) | 0 | 0 | 1 | 0 |  | -
MK | CloseRelays | 17, 27 | 4 | 4.2.3 Замыкание сигнальных ключей (измеряемый сигнал) | 0 | 0 | 1 | 0 |  | 4
GDM_78261 | GetVoltage | - | - | 4.2.3 Контроль выходного напряжения | -0.03 | 0.03 | 1 | 0 |  | -
MK | OpenRelays | 17, 27 | 4 | 4.2.3 Размыкание сигнальных ключей (измеряемый сигнал) | 0 | 0 | 1 | 0 |  | 4
Simulator | OpenRelays | 98 | - | 4.2.3 Вкл. Ключ (Размыкание) | 0 | 0 | 1 | 0 |  | -
Keithley2401_1 | PowerOff | - | - | 4.2.3 ЦАП1 (выключение) | 0 | 0 | 1 | 0 |  | -
Keithley2401_1 | SetVoltage | 3 | - | 4.2.4 Установка 3.0 на ЦАП1 | 2.95 | 3.05 | 1 | 0 |  | -
Keithley2401_1 | PowerOn | - | - | 4.2.4 ЦАП1 (включение) | 0 | 0 | 1 | 0 |  | -
Simulator | CloseRelays | 129 | - | 4.2.4 Замыкание сигнальных ключей (измеряемый сигнал) | 0 | 0 | 1 | 0 |  | -
MK | CloseRelays | 8 | 1 | 4.2.4 Замыкание сигнальных ключей (измеряемый сигнал) | 0 | 0 | 1 | 0 |  | 1
MK | CloseRelays | 29 | 2 | 4.2.4 Замыкание сигнальных ключей (измеряемый сигнал) | 0 | 0 | 1 | 0 |  | 2
GDM_78261 | GetVoltage | - | - | 4.2.4 Контроль задаваемых напряжений | 2.98 | 3.02 | 1 | 0 |  | -
MK | OpenRelays | 29 | 2 | 4.2.4 Размыкание сигнальных ключей (измеряемый сигнал) | 0 | 0 | 1 | 0 |  | 2
MK | OpenRelays | 8 | 1 | 4.2.4 Размыкание сигнальных ключей (измеряемый сигнал) | 0 | 0 | 1 | 0 |  | 1
Simulator | OpenRelays | 129 | - | 4.2.4 Размыкание сигнальных ключей (измеряемый сигнал) | 0 | 0 | 1 | 0 |  | -
Simulator | CloseRelays | 98 | - | 4.2.5 Вкл. Ключ (Замыкание) | 0 | 0 | 1 | 0 |  | -
MK | CloseRelays | 17, 27 | 4 | 4.2.5 Замыкание сигнальных ключей (измеряемый сигнал) | 0 | 0 | 1 | 0 |  | 4
GDM_78261 | GetVoltage | - | - | 4.2.5 Контроль выходного напряжения | 1.36 | 1.46 | 1 | 0 |  | -
MK | OpenRelays | 17, 27 | 4 | 4.2.5 Размыкание сигнальных ключей (измеряемый сигнал) | 0 | 0 | 1 | 0 |  | 4
Simulator | OpenRelays | 98 | - | 4.2.5 Вкл. Ключ (Размыкание) | 0 | 0 | 1 | 0 |  | -
Keithley2401_1 | PowerOff | - | - | 4.2.5 ЦАП1 (выключение) | 0 | 0 | 1 | 0 |  | -
Keithley2401_1 | SetVoltage | 6 | - | 4.2.6 Установка 6.0 В на ЦАП1 | 5.95 | 6.05 | 1 | 0 |  | -
Keithley2401_1 | PowerOn | - | - | 4.2.6 ЦАП1 (включение) | 0 | 0 | 1 | 0 |  | -
Simulator | CloseRelays | 129 | - | 4.2.6 Замыкание сигнальных ключей (измеряемый сигнал) | 0 | 0 | 1 | 0 |  | -
MK | CloseRelays | 8 | 1 | 4.2.6 Замыкание сигнальных ключей (измеряемый сигнал) | 0 | 0 | 1 | 0 |  | 1
MK | CloseRelays | 29 | 2 | 4.2.6 Замыкание сигнальных ключей (измеряемый сигнал) | 0 | 0 | 1 | 0 |  | 2
GDM_78261 | GetVoltage | - | - | 4.2.6 Контроль задаваемых напряжений | 5.98 | 6.02 | 1 | 0 |  | -
MK | OpenRelays | 29 | 2 | 4.2.6 Размыкание сигнальных ключей (измеряемый сигнал) | 0 | 0 | 1 | 0 |  | 2
MK | OpenRelays | 8 | 1 | 4.2.6 Размыкание сигнальных ключей (измеряемый сигнал) | 0 | 0 | 1 | 0 |  | 1
Simulator | OpenRelays | 129 | - | 4.2.6 Размыкание сигнальных ключей (измеряемый сигнал) | 0 | 0 | 1 | 0 |  | -
Simulator | CloseRelays | 98 | - | 4.2.7 Вкл. Ключ (Замыкание) | 0 | 0 | 1 | 0 |  | -
MK | CloseRelays | 17, 27 | 4 | 4.2.7 Замыкание сигнальных ключей (измеряемый сигнал) | 0 | 0 | 1 | 0 |  | 4
GDM_78261 | GetVoltage | - | - | 4.2.7 Контроль выходного напряжения | 2.74 | 2.9 | 1 | 0 |  | -
MK | OpenRelays | 17, 27 | 4 | 4.2.7 Размыкание сигнальных ключей (измеряемый сигнал) | 0 | 0 | 1 | 0 |  | 4
Simulator | OpenRelays | 3, 4, 78, 79, 89, 94, 98 | - | 4.2.7 Вкл. Ключ (Размыкание) | 0 | 0 | 1 | 0 |  | -
Keithley2401_1 | PowerOff | - | - | 4.2.7 ЦАП1 (выключение) | 0 | 0 | 1 | 0 |  | -
MK | CloseRelays | 1 | 5 | 4.3.1 Замыкание сигнальных ключей (измеряемый сигнал) | 0 | 0 | 1 | 0 |  | 5
MK | CloseRelays | 8 | 1 | 4.3.1 Замыкание сигнальных ключей (измеряемый сигнал) | 0 | 0 | 1 | 0 |  | 1
GDM_78261 | GetVoltage | - | - | 4.3.1 Проверка напряжения смещения нуля | -0.02 | 0.02 | 1 | 0 |  | -
MK | CloseRelays | 8 | 1 | 4.3.1 Размыкание сигнальных ключей (измеряемый сигнал) | 0 | 0 | 1 | 0 |  | 1
MK | CloseRelays | 1 | 5 | 4.3.1 Размыкание сигнальных ключей (измеряемый сигнал) | 0 | 0 | 1 | 0 |  | 5
Keithley2401_1 | SetVoltage | 0 | - | 4.3.2 Установка 0 В на ЦАП1 | -0.1 | 0.1 | 1 | 0 |  | -
Keithley2401_1 | PowerOn | - | - | 4.3.2 ЦАП1 (включение) | 0 | 0 | 1 | 0 |  | -
Simulator | CloseRelays | 3, 4, 78, 79, 89, 94 | - | 4.3.2 Вкл. Ключ (Замыкание) | 0 | 0 | 1 | 0 |  | -
Simulator | CloseRelays | 129 | - | 4.3.2 Замыкание сигнальных ключей (измеряемый сигнал) | 0 | 0 | 1 | 0 |  | -
MK | CloseRelays | 8 | 1 | 4.3.2 Замыкание сигнальных ключей (измеряемый сигнал) | 0 | 0 | 1 | 0 |  | 1
MK | CloseRelays | 29 | 2 | 4.3.2 Замыкание сигнальных ключей (измеряемый сигнал) | 0 | 0 | 1 | 0 |  | 2
GDM_78261 | GetVoltage | - | - | 4.3.2 Контроль задаваемых напряжений | -0.01 | 0.01 | 1 | 0 |  | -
MK | OpenRelays | 29 | 2 | 4.3.2 Размыкание сигнальных ключей (измеряемый сигнал) | 0 | 0 | 1 | 0 |  | 2
MK | OpenRelays | 8 | 1 | 4.3.2 Размыкание сигнальных ключей (измеряемый сигнал) | 0 | 0 | 1 | 0 |  | 1
Simulator | OpenRelays | 129 | - | 4.3.2 Размыкание сигнальных ключей (измеряемый сигнал) | 0 | 0 | 1 | 0 |  | -
Simulator | CloseRelays | 100 | - | 4.3.3 Вкл. Ключ (Замыкание) | 0 | 0 | 1 | 0 |  | -
MK | CloseRelays | 1 | 5 | 4.3.3 Замыкание сигнальных ключей (измеряемый сигнал) | 0 | 0 | 1 | 0 |  | 5
MK | CloseRelays | 8 | 1 | 4.3.3 Замыкание сигнальных ключей (измеряемый сигнал) | 0 | 0 | 1 | 0 |  | 1
GDM_78261 | GetVoltage | - | - | 4.3.3 Контроль выходного напряжения | -0.03 | 0.03 | 1 | 0 |  | -
MK | OpenRelays | 8 | 1 | 4.3.3 Контроль выходного напряжения Размыкание сигнальных ключей (измеряемый сигнал) | 0 | 0 | 1 | 0 |  | 1
MK | OpenRelays | 1 | 5 | 4.3.3 Контроль выходного напряжения Размыкание сигнальных ключей (измеряемый сигнал) | 0 | 0 | 1 | 0 |  | 5
Simulator | OpenRelays | 100 | - | 4.3.3 Контроль выходного напряжения Вкл. Ключ (Размыкание) | 0 | 0 | 1 | 0 |  | -
Keithley2401_1 | PowerOff | - | - | 4.3.3 ЦАП1 (выключение) | 0 | 0 | 1 | 0 |  | -
Keithley2401_1 | SetVoltage | 3 | - | 4.3.4 Установка 3.0 В на ЦАП1 | 2.95 | 3.05 | 1 | 0 |  | -
Keithley2401_1 | PowerOn | - | - | 4.3.4 ЦАП1 (включение) | 0 | 0 | 1 | 0 |  | -
Simulator | CloseRelays | 129 | - | 4.3.4 Замыкание сигнальных ключей (измеряемый сигнал) | 0 | 0 | 1 | 0 |  | -
MK | CloseRelays | 29 | 2 | 4.3.4 Замыкание сигнальных ключей (измеряемый сигнал) | 0 | 0 | 1 | 0 |  | 2
MK | CloseRelays | 8 | 1 | 4.3.4 Замыкание сигнальных ключей (измеряемый сигнал) | 0 | 0 | 1 | 0 |  | 1
GDM_78261 | GetVoltage | - | - | 4.3.4 Контроль задаваемых напряжений | 2.98 | 3.02 | 1 | 0 |  | -
MK | OpenRelays | 8 | 1 | 4.3.4 Размыкание сигнальных ключей (измеряемый сигнал) | 0 | 0 | 1 | 0 |  | 1
MK | OpenRelays | 29 | 2 | 4.3.4 Размыкание сигнальных ключей (измеряемый сигнал) | 0 | 0 | 1 | 0 |  | 2
Simulator | OpenRelays | 129 | - | 4.3.4 Размыкание сигнальных ключей (измеряемый сигнал) | 0 | 0 | 1 | 0 |  | -
Simulator | CloseRelays | 100 | - | 4.3.5 Контроль выходного напряжения Вкл. Ключ (Замыкание) | 0 | 0 | 1 | 0 |  | -
MK | CloseRelays | 1 | 5 | 4.3.5 Контроль выходного напряжения Замыкание сигнальных ключей (измеряемый сигнал) | 0 | 0 | 1 | 0 |  | 5
MK | CloseRelays | 8 | 1 | 4.3.5 Контроль выходного напряжения Замыкание сигнальных ключей (измеряемый сигнал) | 0 | 0 | 1 | 0 |  | 1
GDM_78261 | GetVoltage | - | - | 4.3.5 Контроль выходного напряжения | 1.36 | 1.46 | 1 | 0 |  | -
MK | OpenRelays | 8 | 1 | 4.3.5 Контроль выходного напряжения Размыкание сигнальных ключей (измеряемый сигнал) | 0 | 0 | 1 | 0 |  | 1
MK | OpenRelays | 1 | 5 | 4.3.5 Контроль выходного напряжения Размыкание сигнальных ключей (измеряемый сигнал) | 0 | 0 | 1 | 0 |  | 5
Simulator | OpenRelays | 100 | - | 4.3.5 Контроль выходного напряжения Вкл. Ключ (Размыкание) | 0 | 0 | 1 | 0 |  | -
Keithley2401_1 | PowerOff | - | - | 4.3.5 ЦАП1 (выключение) | 0 | 0 | 1 | 0 |  | -
Keithley2401_1 | SetVoltage | 6 | - | 4.3.6 Установка 6.0 В на ЦАП1 | 5.95 | 6.05 | 1 | 0 |  | -
Keithley2401_1 | PowerOn | - | - | 4.3.6 ЦАП1 (включение) | 0 | 0 | 1 | 0 |  | -
Simulator | CloseRelays | 129 | - | 4.3.6 Замыкание сигнальных ключей (измеряемый сигнал) | 0 | 0 | 1 | 0 |  | -
MK | CloseRelays | 29 | 2 | 4.3.6 Замыкание сигнальных ключей (измеряемый сигнал) | 0 | 0 | 1 | 0 |  | 2
MK | CloseRelays | 8 | 1 | 4.3.6 Замыкание сигнальных ключей (измеряемый сигнал) | 0 | 0 | 1 | 0 |  | 1
GDM_78261 | GetVoltage | - | - | 4.3.6 Контроль задаваемых напряжений | 5.98 | 6.02 | 1 | 0 |  | -
MK | OpenRelays | 8 | 1 | 4.3.6 Размыкание сигнальных ключей (измеряемый сигнал) | 0 | 0 | 1 | 0 |  | 1
MK | OpenRelays | 29 | 2 | 4.3.6 Размыкание сигнальных ключей (измеряемый сигнал) | 0 | 0 | 1 | 0 |  | 2
Simulator | OpenRelays | 129 | - | 4.3.6 Размыкание сигнальных ключей (измеряемый сигнал) | 0 | 0 | 1 | 0 |  | -
Simulator | CloseRelays | 100 | - | 4.3.7 Контроль выходного напряжения Вкл. Ключ (Замыкание) | 0 | 0 | 1 | 0 |  | -
MK | CloseRelays | 1 | 5 | 4.3.7 Контроль выходного напряжения Замыкание сигнальных ключей (измеряемый сигнал) | 0 | 0 | 1 | 0 |  | 5
MK | CloseRelays | 8 | 1 | 4.3.7 Контроль выходного напряжения Замыкание сигнальных ключей (измеряемый сигнал) | 0 | 0 | 1 | 0 |  | 1
GDM_78261 | GetVoltage | - | - | 4.3.7 Контроль выходного напряжения | 2.74 | 2.9 | 1 | 0 |  | -
MK | OpenRelays | 8 | 1 | 4.3.7 Контроль выходного напряжения Размыкание сигнальных ключей (измеряемый сигнал) | 0 | 0 | 1 | 0 |  | 1
MK | OpenRelays | 1 | 5 | 4.3.7 Контроль выходного напряжения Размыкание сигнальных ключей (измеряемый сигнал) | 0 | 0 | 1 | 0 |  | 5
Simulator | OpenRelays | 3, 4, 78, 79, 89, 94, 100 | - | 4.3.7 Контроль выходного напряжения Вкл. Ключ (Размыкание) | 0 | 0 | 1 | 0 |  | -
Keithley2401_1 | PowerOff | - | - | 4.3.7 ЦАП1 (выключение) | 0 | 0 | 1 | 0 |  | -
MK | CloseRelays | 2 | 5 | 4.4.1 Замыкание сигнальных ключей (измеряемый сигнал) | 0 | 0 | 1 | 0 |  | 5
MK | CloseRelays | 8 | 1 | 4.4.1 Замыкание сигнальных ключей (измеряемый сигнал) | 0 | 0 | 1 | 0 |  | 1
GDM_78261 | GetVoltage | - | - | 4.4.1 Проверка напряжения смещения нуля | -0.02 | 0.02 | 1 | 0 |  | -
MK | CloseRelays | 8 | 1 | 4.4.1 Размыкание сигнальных ключей (измеряемый сигнал) | 0 | 0 | 1 | 0 |  | 1
MK | CloseRelays | 2 | 5 | 4.4.1 Размыкание сигнальных ключей (измеряемый сигнал) | 0 | 0 | 1 | 0 |  | 5
Keithley2401_1 | SetVoltage | 0 | - | 4.4.2 Установка 0 В на ЦАП1 | -0.1 | 0.1 | 1 | 0 |  | -
Keithley2401_1 | PowerOn | - | - | 4.4.2 ЦАП1 (включение) | 0 | 0 | 1 | 0 |  | -
Simulator | CloseRelays | 3, 4, 78, 79, 89, 94 | - | 4.4.2 Вкл. Ключ (Замыкание) | 0 | 0 | 1 | 0 |  | -
Simulator | CloseRelays | 129 | - | 4.4.2 Замыкание сигнальных ключей (измеряемый сигнал) | 0 | 0 | 1 | 0 |  | -
MK | CloseRelays | 29 | 2 | 4.4.2 Замыкание сигнальных ключей (измеряемый сигнал) | 0 | 0 | 1 | 0 |  | 2
MK | CloseRelays | 8 | 1 | 4.4.2 Замыкание сигнальных ключей (измеряемый сигнал) | 0 | 0 | 1 | 0 |  | 1
GDM_78261 | GetVoltage | - | - | 4.4.2 Контроль задаваемых напряжений | -0.01 | 0.01 | 1 | 0 |  | -
MK | OpenRelays | 8 | 1 | 4.4.2 Размыкание сигнальных ключей (измеряемый сигнал) | 0 | 0 | 1 | 0 |  | 1
MK | OpenRelays | 29 | 2 | 4.4.2 Размыкание сигнальных ключей (измеряемый сигнал) | 0 | 0 | 1 | 0 |  | 2
Simulator | OpenRelays | 129 | - | 4.4.2 Размыкание сигнальных ключей (измеряемый сигнал) | 0 | 0 | 1 | 0 |  | -
Simulator | CloseRelays | 101 | - | 4.4.3 Контроль выходного напряжения Вкл. Ключ (Замыкание) | 0 | 0 | 1 | 0 |  | -
MK | CloseRelays | 1 | 5 | 4.4.3 Контроль выходного напряжения Замыкание сигнальных ключей (измеряемый сигнал) | 0 | 0 | 1 | 0 |  | 5
MK | CloseRelays | 8 | 1 | 4.4.3 Контроль выходного напряжения Замыкание сигнальных ключей (измеряемый сигнал) | 0 | 0 | 1 | 0 |  | 1
GDM_78261 | GetVoltage | - | - | 4.4.3 Контроль выходного напряжения | -0.03 | 0.03 | 1 | 0 |  | -
MK | OpenRelays | 8 | 1 | 4.4.3 Контроль выходного напряжения Размыкание сигнальных ключей (измеряемый сигнал) | 0 | 0 | 1 | 0 |  | 1
MK | OpenRelays | 1 | 5 | 4.4.3 Контроль выходного напряжения Размыкание сигнальных ключей (измеряемый сигнал) | 0 | 0 | 1 | 0 |  | 5
Simulator | OpenRelays | 101 | - | 4.4.3 Контроль выходного напряжения Вкл. Ключ (Размыкание) | 0 | 0 | 1 | 0 |  | -
Keithley2401_1 | PowerOff | - | - | 4.4.3 ЦАП1 (выключение) | 0 | 0 | 1 | 0 |  | -
Keithley2401_1 | SetVoltage | 3 | - | 4.4.4 Установка 3.0 В на ЦАП1 | 2.95 | 3.05 | 1 | 0 |  | -
Keithley2401_1 | PowerOn | - | - | 4.4.4 ЦАП1 (включение) | 0 | 0 | 1 | 0 |  | -
Simulator | CloseRelays | 129 | - | 4.4.4 Замыкание сигнальных ключей (измеряемый сигнал) | 0 | 0 | 1 | 0 |  | -
MK | CloseRelays | 29 | 2 | 4.4.4 Замыкание сигнальных ключей (измеряемый сигнал) | 0 | 0 | 1 | 0 |  | 2
MK | CloseRelays | 8 | 1 | 4.4.4 Замыкание сигнальных ключей (измеряемый сигнал) | 0 | 0 | 1 | 0 |  | 1
GDM_78261 | GetVoltage | - | - | 4.4.4 Контроль задаваемых напряжений | 2.98 | 3.02 | 1 | 0 |  | -
MK | OpenRelays | 8 | 1 | 4.4.4 Размыкание сигнальных ключей (измеряемый сигнал) | 0 | 0 | 1 | 0 |  | 1
MK | OpenRelays | 29 | 2 | 4.4.4 Размыкание сигнальных ключей (измеряемый сигнал) | 0 | 0 | 1 | 0 |  | 2
Simulator | OpenRelays | 129 | - | 4.4.4 Размыкание сигнальных ключей (измеряемый сигнал) | 0 | 0 | 1 | 0 |  | -
Simulator | CloseRelays | 101 | - | 4.4.5 Контроль выходного напряжения Вкл. Ключ (Замыкание) | 0 | 0 | 1 | 0 |  | -
MK | CloseRelays | 1 | 5 | 4.4.5 Контроль выходного напряжения Замыкание сигнальных ключей (измеряемый сигнал) | 0 | 0 | 1 | 0 |  | 5
MK | CloseRelays | 8 | 1 | 4.4.5 Контроль выходного напряжения Замыкание сигнальных ключей (измеряемый сигнал) | 0 | 0 | 1 | 0 |  | 1
GDM_78261 | GetVoltage | - | - | 4.4.5 Контроль выходного напряжения | 1.36 | 1.46 | 1 | 0 |  | -
MK | OpenRelays | 8 | 1 | 4.4.5 Контроль выходного напряжения Размыкание сигнальных ключей (измеряемый сигнал) | 0 | 0 | 1 | 0 |  | 1
MK | OpenRelays | 1 | 5 | 4.4.5 Контроль выходного напряжения Размыкание сигнальных ключей (измеряемый сигнал) | 0 | 0 | 1 | 0 |  | 5
Simulator | OpenRelays | 101 | - | 4.4.5 Контроль выходного напряжения Вкл. Ключ (Размыкание) | 0 | 0 | 1 | 0 |  | -
Keithley2401_1 | PowerOff | - | - | 4.4.5 ЦАП1 (выключение) | 0 | 0 | 1 | 0 |  | -
Keithley2401_1 | SetVoltage | 6 | - | 4.4.6 Установка 6.0 В на ЦАП1 | 5.95 | 6.05 | 1 | 0 |  | -
Keithley2401_1 | PowerOn | - | - | 4.4.6 ЦАП1 (включение) | 0 | 0 | 1 | 0 |  | -
Simulator | CloseRelays | 129 | - | 4.4.6 Замыкание сигнальных ключей (измеряемый сигнал) | 0 | 0 | 1 | 0 |  | -
MK | CloseRelays | 29 | 2 | 4.4.6 Замыкание сигнальных ключей (измеряемый сигнал) | 0 | 0 | 1 | 0 |  | 2
MK | CloseRelays | 8 | 1 | 4.4.6 Замыкание сигнальных ключей (измеряемый сигнал) | 0 | 0 | 1 | 0 |  | 1
GDM_78261 | GetVoltage | - | - | 4.4.6 Контроль задаваемых напряжений | 5.98 | 6.02 | 1 | 0 |  | -
MK | OpenRelays | 8 | 1 | 4.4.6 Размыкание сигнальных ключей (измеряемый сигнал) | 0 | 0 | 1 | 0 |  | 1
MK | OpenRelays | 29 | 2 | 4.4.6 Размыкание сигнальных ключей (измеряемый сигнал) | 0 | 0 | 1 | 0 |  | 2
Simulator | OpenRelays | 129 | - | 4.4.6 Размыкание сигнальных ключей (измеряемый сигнал) | 0 | 0 | 1 | 0 |  | -
Simulator | CloseRelays | 101 | - | 4.4.7 Контроль выходного напряжения Вкл. Ключ (Замыкание) | 0 | 0 | 1 | 0 |  | -
MK | CloseRelays | 1 | 5 | 4.4.7 Контроль выходного напряжения Замыкание сигнальных ключей (измеряемый сигнал) | 0 | 0 | 1 | 0 |  | 5
MK | CloseRelays | 8 | 1 | 4.4.7 Контроль выходного напряжения Замыкание сигнальных ключей (измеряемый сигнал) | 0 | 0 | 1 | 0 |  | 1
GDM_78261 | GetVoltage | - | - | 4.4.7 Контроль выходного напряжения | 2.74 | 2.9 | 1 | 0 |  | -
MK | OpenRelays | 8 | 1 | 4.4.7 Контроль выходного напряжения Размыкание сигнальных ключей (измеряемый сигнал) | 0 | 0 | 1 | 0 |  | 1
MK | OpenRelays | 1 | 5 | 4.4.7 Контроль выходного напряжения Размыкание сигнальных ключей (измеряемый сигнал) | 0 | 0 | 1 | 0 |  | 5
Simulator | OpenRelays | 3, 4, 78, 79, 89, 94, 101 | - | 4.4.7 Контроль выходного напряжения Вкл. Ключ (Размыкание) | 0 | 0 | 1 | 0 |  | -
Keithley2401_1 | PowerOff | - | - | 4.4.7 ЦАП1 (выключение) | 0 | 0 | 1 | 0 |  | -
ASBL | SetLineData | 89 | - | 4.5.1 L89 = 1 | 0 | 0 | 1 | 0 |  | -
MK | CloseRelays | 17, 26 | 4 | 4.5.1 Замыкание сигнальных ключей (измеряемый сигнал) | 0 | 0 | 1 | 0 |  | 4
GDM_78261 | GetVoltage | - | - | 4.5.1 Проверка КДШ1 при РП_КДШ1 | 2.3 | 2.4 | 1 | 0 |  | -
MK | OpenRelays | 17, 26 | 4 | 4.5.1 Размыкание сигнальных ключей (измеряемый сигнал) | 0 | 0 | 1 | 0 |  | 4
ASBL | ClearLineData | 89 | - | 4.5.1 L89 = 0 | 0 | 0 | 1 | 0 |  | -
ASBL | SetLineData | 90 | - | 4.5.2 L90 = 1 | 0 | 0 | 1 | 0 |  | -
MK | CloseRelays | 17, 27 | 4 | 4.5.2 Замыкание сигнальных ключей (измеряемый сигнал) | 0 | 0 | 1 | 0 |  | 4
GDM_78261 | GetVoltage | - | - | 4.5.2 Проверка КДШ2 при РП_КДШ2 | 2.3 | 2.4 | 1 | 0 |  | -
MK | OpenRelays | 17, 27 | 4 | 4.5.2 Размыкание сигнальных ключей (измеряемый сигнал) | 0 | 0 | 1 | 0 |  | 4
ASBL | ClearLineData | 90 | - | 4.5.2 L90 = 0 | 0 | 0 | 1 | 0 |  | -
ASBL | SetLineData | 91 | - | 4.5.3 L91 = 1 | 0 | 0 | 1 | 0 |  | -
MK | CloseRelays | 1 | 5 | 4.5.3 Замыкание сигнальных ключей (измеряемый сигнал) | 0 | 0 | 1 | 0 |  | 5
MK | CloseRelays | 8 | 1 | 4.5.3 Замыкание сигнальных ключей (измеряемый сигнал) | 0 | 0 | 1 | 0 |  | 1
GDM_78261 | GetVoltage | - | - | 4.5.3 Проверка КДВ1 при РП_КДВ1 | 2.3 | 2.4 | 1 | 0 |  | -
MK | OpenRelays | 8 | 1 | 4.5.3 Размыкание сигнальных ключей (измеряемый сигнал) | 0 | 0 | 1 | 0 |  | 1
MK | OpenRelays | 1 | 5 | 4.5.3 Размыкание сигнальных ключей (измеряемый сигнал) | 0 | 0 | 1 | 0 |  | 5
ASBL | ClearLineData | 91 | - | 4.5.3 L91 = 0 | 0 | 0 | 1 | 0 |  | -
ASBL | SetLineData | 92 | - | 4.5.4 L92 = 1 | 0 | 0 | 1 | 0 |  | -
MK | CloseRelays | 1 | 5 | 4.5.4 Замыкание сигнальных ключей (измеряемый сигнал) | 0 | 0 | 1 | 0 |  | 5
MK | CloseRelays | 8 | 1 | 4.5.4 Замыкание сигнальных ключей (измеряемый сигнал) | 0 | 0 | 1 | 0 |  | 1
GDM_78261 | GetVoltage | - | - | 4.5.4 Проверка КДВ2 при РП_КДВ2 | 2.3 | 2.4 | 1 | 0 |  | -
MK | OpenRelays | 8 | 1 | 4.5.4 Размыкание сигнальных ключей (измеряемый сигнал) | 0 | 0 | 1 | 0 |  | 1
MK | OpenRelays | 1 | 5 | 4.5.4 Размыкание сигнальных ключей (измеряемый сигнал) | 0 | 0 | 1 | 0 |  | 5
ASBL | ClearLineData | 92 | - | 4.5.4 L92 = 0 | 0 | 0 | 1 | 0 |  | -
Simulator | CloseRelays | 3, 4, 5, 6, 78, 79, 89, 94 | - | 4.6 Вкл. Ключ (Замыкание) | 0 | 0 | 1 | 0 |  | -
Keithley2401_1 | SetVoltage | 0 | - | 4.6.1 Установка 0В на ЦАП1 | -0.1 | 0.1 | 1 | 0 |  | -
Keithley2401_2 | SetVoltage | 3.5 | - | 4.6.1 ЦАП2 Установка 3,5 В | 3.4 | 3.6 | 1 | 0 |  | -
Keithley2401_1 | PowerOn | - | - | 4.6.1 ЦАП1 (включение) | 0 | 0 | 1 | 0 |  | -
Keithley2401_2 | PowerOn | - | - | 4.6.1 ЦАП2 (включение) | 0 | 0 | 1 | 0 |  | -
Simulator | CloseRelays | 129 | - | 4.6.1.1 Замыкание сигнальных ключей (измеряемый сигнал) | 0 | 0 | 1 | 0 |  | -
MK | CloseRelays | 29 | 2 | 4.6.1.1 Замыкание сигнальных ключей (измеряемый сигнал) | 0 | 0 | 1 | 0 |  | 2
MK | CloseRelays | 8 | 1 | 4.6.1.1 Замыкание сигнальных ключей (измеряемый сигнал) | 0 | 0 | 1 | 0 |  | 1
GDM_78261 | GetVoltage | - | - | 4.6.1.1 Контроль задаваемых напряжений | -0.01 | 0.01 | 1 | 0 |  | -
Simulator | OpenRelays | 3, 4, 5, 6, 78, 79, 89, 94 | - | 4.6.1.1 Вкл. Ключ (Размыкание) | 0 | 0 | 1 | 0 |  | -
Simulator | CloseRelays | 3, 4, 5, 6, 76, 77, 78, 89, 94 | - | 4.6.1.2 Замыкание сигнальных ключей (измеряемый сигнал) | 0 | 0 | 1 | 0 |  | -
GDM_78261 | GetVoltage | - | - | 4.6.1.2 Контроль задаваемых напряжений | 3.4 | 3.6 | 1 | 0 |  | -
MK | OpenRelays | 8 | 1 | 4.6.1.2 Размыкание сигнальных ключей (измеряемый сигнал) | 0 | 0 | 1 | 0 |  | 1
MK | OpenRelays | 29 | 2 | 4.6.1.2 Размыкание сигнальных ключей (измеряемый сигнал) | 0 | 0 | 1 | 0 |  | 2
Simulator | OpenRelays | 129 | - | 4.6.1.2 Размыкание сигнальных ключей (измеряемый сигнал) | 0 | 0 | 1 | 0 |  | -
Simulator | CloseRelays | 80, 97 | - | 4.6.1.3 Вкл. Ключ (Замыкание) | 0 | 0 | 1 | 0 |  | -
MK | CloseRelays | 16, 19 | 1 | 4.6.1.3 Замыкание сигнальных ключей (измеряемый сигнал) | 0 | 0 | 1 | 0 |  | 1
GDM_78261 | GetVoltage | - | - | 4.6.1.3 Контроль выходного напряжения | -0.3 | 0.3 | 1 | 0 |  | -
MK | OpenRelays | 16, 19 | 1 | 4.6.1.3 Размыкание сигнальных ключей (измеряемый сигнал) | 0 | 0 | 1 | 0 |  | 1
Simulator | OpenRelays | 3, 4, 5, 6, 76, 77, 78, 80, 89, 94, 97 | - | 4.6.1.3 Контроль выходного напряжения Вкл. Ключ (Размыкание) | 0 | 0 | 1 | 0 |  | -
Keithley2401_1 | PowerOff | - | - | 4.6.1.3 ЦАП1 (выключение) | 0 | 0 | 1 | 0 |  | -
Keithley2401_2 | PowerOff | - | - | 4.6.1.3 ЦАП2 (выключение) | 0 | 0 | 1 | 0 |  | -
Simulator | CloseRelays | 3, 4, 5, 6, 78, 79, 89, 94 | - | 4.6.1.4 Вкл. Ключ (Замыкание) | 0 | 0 | 1 | 0 |  | -
Keithley2401_1 | SetVoltage | 0 | - | 4.6.1.4 Установка 0 В на ЦАП1 | -0.1 | 0.1 | 1 | 0 |  | -
Keithley2401_2 | SetVoltage | 7 | - | 4.6.1.4 ЦАП2 Установка 7,0 В | 6.9 | 7.1 | 1 | 0 |  | -
Keithley2401_1 | PowerOn | - | - | 4.6.1.4 ЦАП1 (включение) | 0 | 0 | 1 | 0 |  | -
Keithley2401_2 | PowerOn | - | - | 4.6.1.4 ЦАП2 (включение) | 0 | 0 | 1 | 0 |  | -
Simulator | CloseRelays | 129 | - | 4.6.1.4 Замыкание сигнальных ключей (измеряемый сигнал) | 0 | 0 | 1 | 0 |  | -
MK | CloseRelays | 29 | 2 | 4.6.1.4 Замыкание сигнальных ключей (измеряемый сигнал) | 0 | 0 | 1 | 0 |  | 2
MK | CloseRelays | 8 | 1 | 4.6.1.4 Замыкание сигнальных ключей (измеряемый сигнал) | 0 | 0 | 1 | 0 |  | 1
GDM_78261 | GetVoltage | - | - | 4.6.1.4 Контроль задаваемых напряжений | -0.01 | 0.01 | 1 | 0 |  | -
Simulator | OpenRelays | 79 | - | 4.6.1.4 Вкл. Ключ (Размыкание) | 0 | 0 | 1 | 0 |  | -
Simulator | CloseRelays | 76, 77 | - | 4.6.1.5 Вкл. Ключ (Замыкание) | 0 | 0 | 1 | 0 |  | -
GDM_78261 | GetVoltage | - | - | 4.6.1.5 Контроль задаваемых напряжений | 6.9 | 7.1 | 1 | 0 |  | -
MK | OpenRelays | 8 | 1 | 4.6.1.5 Размыкание сигнальных ключей (измеряемый сигнал) | 0 | 0 | 1 | 0 |  | 1
MK | OpenRelays | 29 | 2 | 4.6.1.5 Размыкание сигнальных ключей (измеряемый сигнал) | 0 | 0 | 1 | 0 |  | 2
Simulator | OpenRelays | 129 | - | 4.6.1.5 Размыкание сигнальных ключей (измеряемый сигнал) | 0 | 0 | 1 | 0 |  | -
Simulator | CloseRelays | 80, 97 | - | 4.6.1.6 Вкл. Ключ (Замыкание) | 0 | 0 | 1 | 0 |  | -
MK | CloseRelays | 16, 19 | 1 | 4.6.1.6 Замыкание сигнальных ключей (измеряемый сигнал) | 0 | 0 | 1 | 0 |  | 1
GDM_78261 | GetVoltage | - | - | 4.6.1.6 Контроль выходного напряжения | -0.3 | 0.3 | 1 | 0 |  | -
MK | OpenRelays | 16, 19 | 1 | 4.6.1.6 Размыкание сигнальных ключей (измеряемый сигнал) | 0 | 0 | 1 | 0 |  | 1
Simulator | OpenRelays | 3, 4, 5, 6, 76, 77, 78, 80, 89, 94, 97 | - | 4.6.1.6 Контроль выходного напряжения Вкл. Ключ (Размыкание) | 0 | 0 | 1 | 0 |  | -
Keithley2401_1 | PowerOff | - | - | 4.6.1.6 ЦАП1 (выключение) | 0 | 0 | 1 | 0 |  | -
Keithley2401_2 | PowerOff | - | - | 4.6.1.6 ЦАП2 (выключение) | 0 | 0 | 1 | 0 |  | -
Keithley2401_2 | SetVoltage | 3.5 | - | 4.6.2.1 Установка 3,5 В на ЦАП2 | 3.4 | 3.6 | 1 | 0 |  | -
Keithley2401_2 | PowerOn | - | - | 4.6.2.1 ЦАП2 (включение) | 0 | 0 | 1 | 0 |  | -
Simulator | CloseRelays | 3 , 4 , 5 , 6, 76, 77, 78, 89, 94, 129 | - | 4.6.2.1 Вкл. Ключ (Замыкание) | 0 | 0 | 1 | 0 |  | -
MK | CloseRelays | 29 | 2 | 4.6.2.1 Замыкание сигнальных ключей (измеряемый сигнал) | 0 | 0 | 1 | 0 |  | 2
MK | CloseRelays | 8 | 1 | 4.6.2.1 Замыкание сигнальных ключей (измеряемый сигнал) | 0 | 0 | 1 | 0 |  | 1
GDM_78261 | GetVoltage | - | - | 4.6.2.1 Контроль задаваемых напряжений | 3.4 | 3.6 | 1 | 0 |  | -
MK | OpenRelays | 8 | 1 | 4.6.2.1 Размыкание сигнальных ключей (измеряемый сигнал) | 0 | 0 | 1 | 0 |  | 1
MK | OpenRelays | 29 | 2 | 4.6.2.1 Размыкание сигнальных ключей (измеряемый сигнал) | 0 | 0 | 1 | 0 |  | 2
Simulator | OpenRelays | 129 | - | 4.6.2.1 Контроль выходного напряжения Вкл. Ключ (Размыкание) | 0 | 0 | 1 | 0 |  | -
Simulator | CloseRelays | 97 | - | 4.6.2.2 Контроль выходного напряжения Вкл. Ключ (Замыкание) | 0 | 0 | 1 | 0 |  | -
MK | CloseRelays | 16, 19 | 1 | 4.6.2.2 Замыкание сигнальных ключей (измеряемый сигнал) | 0 | 0 | 1 | 0 |  | 1
GDM_78261 | GetVoltage | - | - | 4.6.2.2 Контроль выходного напряжения | -0.3 | 0.3 | 1 | 0 |  | -
MK | OpenRelays | 16, 19 | 1 | 4.6.2.2 Размыкание сигнальных ключей (измеряемый сигнал) | 0 | 0 | 1 | 0 |  | 1
Keithley2401_2 | PowerOff | - | - | 4.6.2.2 ЦАП2 (выключение) | 0 | 0 | 1 | 0 |  | -
Simulator | OpenRelays | 97 | - | 4.6.2.2 Вкл. Ключ (Размыкание) | 0 | 0 | 1 | 0 |  | -
Keithley2401_2 | SetVoltage | 7 | - | 4.6.2.3 Установка 7,0 В на ЦАП2 | 6.9 | 7.1 | 1 | 0 |  | -
Keithley2401_2 | PowerOn | - | - | 4.6.2.3 ЦАП2 (включение) | 0 | 0 | 1 | 0 |  | -
Simulator | CloseRelays | 129 | - | 4.6.2.3 Вкл. Ключ (Замыкание) | 0 | 0 | 1 | 0 |  | -
MK | CloseRelays | 29 | 2 | 4.6.2.3 Замыкание сигнальных ключей (измеряемый сигнал) | 0 | 0 | 1 | 0 |  | 2
MK | CloseRelays | 8 | 1 | 4.6.2.3 Замыкание сигнальных ключей (измеряемый сигнал) | 0 | 0 | 1 | 0 |  | 1
GDM_78261 | GetVoltage | - | - | 4.6.2.3 Контроль задаваемых напряжений | 6.9 | 7.1 | 1 | 0 |  | -
MK | OpenRelays | 8 | 1 | 4.6.2.3 Размыкание сигнальных ключей (измеряемый сигнал) | 0 | 0 | 1 | 0 |  | 1
MK | OpenRelays | 29 | 2 | 4.6.2.3 Размыкание сигнальных ключей (измеряемый сигнал) | 0 | 0 | 1 | 0 |  | 2
Simulator | OpenRelays | 129 | - | 4.6.2.3 Вкл. Ключ (Размыкание) | 0 | 0 | 1 | 0 |  | -
Simulator | CloseRelays | 97 | - | 4.6.2.4 Контроль выходного напряжения Вкл. Ключ (Замыкание) | 0 | 0 | 1 | 0 |  | -
MK | CloseRelays | 16, 19 | 1 | 4.6.2.4 Замыкание сигнальных ключей (измеряемый сигнал) | 0 | 0 | 1 | 0 |  | 1
GDM_78261 | GetVoltage | - | - | 4.6.2.4 Контроль выходного напряжения | -0.3 | 0.3 | 1 | 0 |  | -
MK | OpenRelays | 16, 19 | 1 | 4.6.2.4 Размыкание сигнальных ключей (измеряемый сигнал) | 0 | 0 | 1 | 0 |  | 1
Simulator | OpenRelays | 3, 4, 5, 6, 76, 77, 78, 89, 94, 97 | - | 4.6.2.4 Вкл. Ключ (Размыкание) | 0 | 0 | 1 | 0 |  | -
Keithley2401_2 | PowerOff | - | - | 4.6.2.4 ЦАП2 (выключение) | 0 | 0 | 1 | 0 |  | -
Simulator | CloseRelays | 1, 2, 79, 80, 88, 97 | - | 4.6.3.1 Вкл. Ключ (Замыкание) | 0 | 0 | 1 | 0 |  | -
AKIP_3407 | SetVoltage | 4 | - | 4.6.3.1 Установка 4 В на генераторе | 3.98 | 4.02 | 1 | 0 |  | -
AKIP_3407 | SetFrequency | 20Hz | - | 4.6.3.1 Установка 20 Гц на генераторе | 19 | 21 | 1 | 0 |  | -
AKIP_3407 | PowerOn | - | - | 4.6.3.1 Включение генератора | 0 | 0 | 1 | 0 |  | -
MK | CloseRelays | 29 | 2 | 4.6.3.1 Замыкание сигнальных ключей (измеряемый сигнал) | 0 | 0 | 1 | 0 |  | 2
MK | CloseRelays | 8 | 1 | 4.6.3.1 Замыкание сигнальных ключей (измеряемый сигнал) | 0 | 0 | 1 | 0 |  | 1
Simulator | CloseRelays | 94, 129 | - | 4.6.3.1 Замыкание сигнальных ключей (измеряемый сигнал) | 0 | 0 | 1 | 0 |  | -
GDM_78261 | GetVoltage | - | - | 4.6.3.1 Контроль задаваемых напряжений | 1.9 | 2.1 | 1 | 0 |  | -
Simulator | OpenRelays | 94 | - | 4.6.3.1 Размыкание сигнальных ключей (измеряемый сигнал) | 0 | 0 | 1 | 0 |  | -
GDM_78261 | GetVoltage | - | - | 4.6.3.2 Контроль выходного напряжения | 1.55 | 1.61 | 1 | 0 |  | -
AKIP_3407 | PowerOff | - | - | 4.6.3.2 Выключение генератора | 0 | 0 | 1 | 0 |  | -
AKIP_3407 | SetFrequency | 100Hz | - | 4.6.3.3 Установка 100 Гц на генераторе | 99 | 101 | 1 | 0 |  | -
AKIP_3407 | PowerOn | - | - | 4.6.3.3 Включение генератора | 0 | 0 | 1 | 0 |  | -
GDM_78261 | GetVoltage | - | - | 4.6.3.3 Контроль выходного напряжения | 1 | 1.4 | 1 | 0 |  | -
AKIP_3407 | PowerOff | - | - | 4.6.3.3 Выключение генератора | 0 | 0 | 1 | 0 |  | -
AKIP_3407 | SetFrequency | 500Hz | - | 4.6.3.4 Установка 500 Гц на генераторе | 499 | 501 | 1 | 0 |  | -
AKIP_3407 | PowerOn | - | - | 4.6.3.4 Включение генератора | 0 | 0 | 1 | 0 |  | -
GDM_78261 | GetVoltage | - | - | 4.6.3.4 Контроль выходного напряжения | 0.96 | 0.36 | 1 | 0 |  | -
AKIP_3407 | PowerOff | - | - | 4.6.3.4 Выключение генератора | 0 | 0 | 1 | 0 |  | -
AKIP_3407 | SetFrequency | 100Hz | - | 4.6.3.5 Установка 100 Гц на генераторе | 99 | 101 | 1 | 0 |  | -
AKIP_3407 | PowerOn | - | - | 4.6.3.5 Включение генератора | 0 | 0 | 1 | 0 |  | -
GDM_78261 | GetVoltage | - | - | 4.6.3.5 Контроль задаваемых напряжений | 1.9 | 2.1 | 1 | 0 |  | -
Simulator | OpenRelays | 129 | - | 4.6.3.5 Размыкание сигнальных ключей (измеряемый сигнал) | 0 | 0 | 1 | 0 |  | -
MK | OpenRelays | 29 | 2 | 4.6.3.5 Размыкание сигнальных ключей (измеряемый сигнал) | 0 | 0 | 1 | 0 |  | 2
MK | OpenRelays | 8 | 1 | 4.6.3.5 Размыкание сигнальных ключей (измеряемый сигнал) | 0 | 0 | 1 | 0 |  | 1
MK | CloseRelays | 16, 19 | 1 | 4.6.3.6 Замыкание сигнальных ключей (измеряемый сигнал) | 0 | 0 | 1 | 0 |  | 1
GDM_78261 | GetVoltage | - | - | 4.6.3.6 Контроль выходного напряжения | 5.75 | 6.55 | 1 | 0 |  | -
MK | OpenRelays | 16, 19 | 1 | 4.6.3.6 Размыкание сигнальных ключей (измеряемый сигнал) | 0 | 0 | 1 | 0 |  | 1
AKIP_3407 | PowerOff | - | - | 4.6.3.6 Выключение генератора | 0 | 0 | 1 | 0 |  | -
AKIP_3407 | SetFrequency | 500Hz | - | 4.6.3.7 Установка 500 Гц на генераторе | 499 | 501 | 1 | 0 |  | -
AKIP_3407 | PowerOn | - | - | 4.6.3.7 Включение генератора | 0 | 0 | 1 | 0 |  | -
MK | CloseRelays | 16, 19 | 1 | 4.6.3.7 Замыкание сигнальных ключей (измеряемый сигнал) | 0 | 0 | 1 | 0 |  | 1
GDM_78261 | GetVoltage | - | - | 4.6.3.7 Контроль выходного напряжения | 0.9 | 1.3 | 1 | 0 |  | -
MK | OpenRelays | 16, 19 | 1 | 4.6.3.7 Размыкание сигнальных ключей (измеряемый сигнал) | 0 | 0 | 1 | 0 |  | 1
AKIP_3407 | PowerOff | - | - | 4.6.3.7 Выключение генератора | 0 | 0 | 1 | 0 |  | -
AKIP_3407 | SetFrequency | 1000Hz | - | 4.6.3.8 Установка 1000 Гц на генераторе | 999 | 1001 | 1 | 0 |  | -
AKIP_3407 | PowerOn | - | - | 4.6.3.8 Включение генератора | 0 | 0 | 1 | 0 |  | -
MK | CloseRelays | 16, 19 | 1 | 4.6.3.8 Замыкание сигнальных ключей (измеряемый сигнал) | 0 | 0 | 1 | 0 |  | 1
GDM_78261 | GetVoltage | - | - | 4.6.3.8 Контроль выходного напряжения | 0.3 | 0.5 | 1 | 0 |  | -
MK | OpenRelays | 16, 19 | 1 | 4.6.3.8 Размыкание сигнальных ключей (измеряемый сигнал) | 0 | 0 | 1 | 0 |  | 1
AKIP_3407 | PowerOff | - | - | 4.6.3.8 Выключение генератора | 0 | 0 | 1 | 0 |  | -
AKIP_3407 | SetVoltage | 2 | - | 4.6.3.8 Установка 2 В на генераторе | 1.98 | 2.02 | 1 | 0 |  | -
AKIP_3407 | SetFrequency | 200Hz | - | 4.6.4.1 Установка 200 Гц на генераторе | 199 | 201 | 1 | 0 |  | -
AKIP_3407 | PowerOn | - | - | 4.6.4.1 Включение генератора | 0 | 0 | 1 | 0 |  | -
MK | CloseRelays | 29 | 2 | 4.6.4.1 Замыкание сигнальных ключей (измеряемый сигнал) | 0 | 0 | 1 | 0 |  | 2
MK | CloseRelays | 8 | 1 | 4.6.4.1 Замыкание сигнальных ключей (измеряемый сигнал) | 0 | 0 | 1 | 0 |  | 1
Simulator | CloseRelays | 129 | - | 4.6.4.1 Замыкание сигнальных ключей (измеряемый сигнал) | 0 | 0 | 1 | 0 |  | -
GDM_78261 | GetVoltage | - | - | 4.6.4.1 Контроль задаваемых напряжений | 0.9 | 1.1 | 1 | 0 |  | -
Simulator | OpenRelays | 129 | - | 4.6.4.1 Размыкание сигнальных ключей (измеряемый сигнал) | 0 | 0 | 1 | 0 |  | -
MK | OpenRelays | 8 | 1 | 4.6.4.1 Размыкание сигнальных ключей (измеряемый сигнал) | 0 | 0 | 1 | 0 |  | 1
MK | OpenRelays | 29 | 2 | 4.6.4.1 Размыкание сигнальных ключей (измеряемый сигнал) | 0 | 0 | 1 | 0 |  | 2
MK | CloseRelays | 16, 19 | 1 | 4.6.4.2 Замыкание сигнальных ключей (измеряемый сигнал) | 0 | 0 | 1 | 0 |  | 1
GDM_78261 | GetVoltageAndSave | Uiu | - | 4.6.4.2 Контроль выходного напряжения UвыхИУ | -100 | 100 | 1 | 0 |  | -
MK | OpenRelays | 16, 19 | 1 | 4.6.4.2 Размыкание сигнальных ключей (измеряемый сигнал) | 0 | 0 | 1 | 0 |  | 1
MK | CloseRelays | 16, 18 | 1 | 4.6.4.2 Замыкание сигнальных ключей (измеряемый сигнал) | 0 | 0 | 1 | 0 |  | 1
GDM_78261 | GetVoltageAndSave | Uaf | - | 4.6.4.2 Контроль выходного напряжения UвыхАФ | -100 | 100 | 1 | 0 |  | -
MK | OpenRelays | 16, 18 | 1 | 4.6.4.2 Размыкание сигнальных ключей (измеряемый сигнал) | 0 | 0 | 1 | 0 |  | 1
None | Divide | Uaf, Uiu; V | - | 4.6.4.2 Контроль выходного напряжения UвыхАФ | 0.53 | 0.83 | 1 | 0 |  | -
AKIP_3407 | PowerOff | - | - | 4.6.4.2 Выключение генератора | 0 | 0 | 1 | 0 |  | -
AKIP_3407 | SetFrequency | 300Hz | - | 4.6.4.3 Установка 300 Гц на генераторе | 299 | 301 | 1 | 0 |  | -
AKIP_3407 | PowerOn | - | - | 4.6.4.3 Включение генератора | 0 | 0 | 1 | 0 |  | -
MK | CloseRelays | 16, 19 | 1 | 4.6.4.3 Замыкание сигнальных ключей (измеряемый сигнал) | 0 | 0 | 1 | 0 |  | 1
GDM_78261 | GetVoltageAndSave | Uiu | - | 4.6.4.3 Контроль выходного напряжения | 0.36 | 0.66 | 1 | 0 |  | -
MK | OpenRelays | 16, 19 | 1 | 4.6.4.3 Размыкание сигнальных ключей (измеряемый сигнал) | 0 | 0 | 1 | 0 |  | 1
MK | CloseRelays | 16, 18 | 1 | 4.6.4.3 Замыкание сигнальных ключей (измеряемый сигнал) | 0 | 0 | 1 | 0 |  | 1
GDM_78261 | GetVoltageAndSave | Uaf | - | 4.6.4.3 Контроль выходного напряжения | 0.36 | 0.66 | 1 | 0 |  | -
MK | OpenRelays | 16, 18 | 1 | 4.6.4.3 Размыкание сигнальных ключей (измеряемый сигнал) | 0 | 0 | 1 | 0 |  | 1
None | Divide | Uaf, Uiu; V | - | 4.6.4.3 Контроль выходного напряжения UвыхАФ | 0.36 | 0.66 | 1 | 0 |  | -
AKIP_3407 | PowerOff | - | - | 4.6.4.3 Выключение генератора | 0 | 0 | 1 | 0 |  | -
AKIP_3407 | SetFrequency | 500Hz | - | 4.6.4.4 Установка 500 Гц на генераторе | 499 | 501 | 1 | 0 |  | -
AKIP_3407 | PowerOn | - | - | 4.6.4.4 Включение генератора | 0 | 0 | 1 | 0 |  | -
MK | CloseRelays | 16, 19 | 1 | 4.6.4.4 Замыкание сигнальных ключей (измеряемый сигнал) | 0 | 0 | 1 | 0 |  | 1
GDM_78261 | GetVoltageAndSave | Uiu | - | 4.6.4.4 Контроль выходного напряжения | -100 | 100 | 1 | 0 |  | -
MK | OpenRelays | 16, 19 | 1 | 4.6.4.4 Размыкание сигнальных ключей (измеряемый сигнал) | 0 | 0 | 1 | 0 |  | 1
MK | CloseRelays | 16, 18 | 1 | 4.6.4.4 Замыкание сигнальных ключей (измеряемый сигнал) | 0 | 0 | 1 | 0 |  | 1
GDM_78261 | GetVoltageAndSave | Uaf | - | 4.6.4.4 Контроль выходного напряжения | -100 | 100 | 1 | 0 |  | -
MK | OpenRelays | 16, 18 | 1 | 4.6.4.4 Размыкание сигнальных ключей (измеряемый сигнал) | 0 | 0 | 1 | 0 |  | 1
None | Divide | Uaf, Uiu; V | - | 4.6.4.4 Контроль выходного напряжения UвыхАФ | 0.18 | 0.38 | 1 | 0 |  | -
AKIP_3407 | PowerOff | - | - | 4.6.4.4 Выключение генератора | 0 | 0 | 1 | 0 |  | -
AKIP_3407 | SetVoltage | 4 | - | 4.6.4.5 Установка 4 В на генераторе | 3.98 | 4.02 | 1 | 0 |  | -
AKIP_3407 | SetFrequency | 200Hz | - | 4.6.4.5 Установка 200 Гц на генераторе | 199 | 201 | 1 | 0 |  | -
AKIP_3407 | PowerOn | - | - | 4.6.4.5 Включение генератора | 0 | 0 | 1 | 0 |  | -
MK | CloseRelays | 29 | 2 | 4.6.4.5 Замыкание сигнальных ключей (измеряемый сигнал) | 0 | 0 | 1 | 0 |  | 2
MK | CloseRelays | 8 | 1 | 4.6.4.5 Замыкание сигнальных ключей (измеряемый сигнал) | 0 | 0 | 1 | 0 |  | 1
Simulator | CloseRelays | 129 | - | 4.6.4.5 Замыкание сигнальных ключей (измеряемый сигнал) | 0 | 0 | 1 | 0 |  | -
GDM_78261 | GetVoltage | - | - | 4.6.4.5 Контроль задаваемого напряжения | 1.9 | 2.1 | 1 | 0 |  | -
Simulator | OpenRelays | 129 | - | 4.6.4.5 Размыкание сигнальных ключей (измеряемый сигнал) | 0 | 0 | 1 | 0 |  | -
MK | OpenRelays | 8 | 1 | 4.6.4.5 Размыкание сигнальных ключей (измеряемый сигнал) | 0 | 0 | 1 | 0 |  | 1
MK | OpenRelays | 29 | 2 | 4.6.4.5 Размыкание сигнальных ключей (измеряемый сигнал) | 0 | 0 | 1 | 0 |  | 2
MK | CloseRelays | 16, 19 | 1 | 4.6.4.6 Замыкание сигнальных ключей (измеряемый сигнал) | 0 | 0 | 1 | 0 |  | 1
GDM_78261 | GetVoltageAndSave | Uiu | - | 4.6.4.6 Контроль выходного напряжения | -100 | 100 | 1 | 0 |  | -
MK | OpenRelays | 16, 19 | 1 | 4.6.4.6 Размыкание сигнальных ключей (измеряемый сигнал) | 0 | 0 | 1 | 0 |  | 1
MK | CloseRelays | 16, 18 | 1 | 4.6.4.6 Замыкание сигнальных ключей (измеряемый сигнал) | 0 | 0 | 1 | 0 |  | 1
GDM_78261 | GetVoltageAndSave | Uaf | - | 4.6.4.6 Контроль выходного напряжения | -100 | 100 | 1 | 0 |  | -
MK | OpenRelays | 16, 18 | 1 | 4.6.4.6 Размыкание сигнальных ключей (измеряемый сигнал) | 0 | 0 | 1 | 0 |  | 1
None | Divide | Uaf, Uiu; V | - | 4.6.4.6 Контроль выходного напряжения UвыхАФ | 0.61 | 0.91 | 1 | 0 |  | -
AKIP_3407 | PowerOff | - | - | 4.6.4.6 Выключение генератора | 0 | 0 | 1 | 0 |  | -
AKIP_3407 | SetFrequency | 300Hz | - | 4.6.4.7 Установка 300 Гц на генераторе | 299 | 301 | 1 | 0 |  | -
AKIP_3407 | PowerOn | - | - | 4.6.4.7 Включение генератора | 0 | 0 | 1 | 0 |  | -
MK | CloseRelays | 16, 19 | 1 | 4.6.4.7 Замыкание сигнальных ключей (измеряемый сигнал) | 0 | 0 | 1 | 0 |  | 1
GDM_78261 | GetVoltageAndSave | Uiu | - | 4.6.4.7 Контроль выходного напряжения | -100 | 100 | 1 | 0 |  | -
MK | OpenRelays | 16, 19 | 1 | 4.6.4.7 Размыкание сигнальных ключей (измеряемый сигнал) | 0 | 0 | 1 | 0 |  | 1
MK | CloseRelays | 16, 18 | 1 | 4.6.4.7 Замыкание сигнальных ключей (измеряемый сигнал) | 0 | 0 | 1 | 0 |  | 1
GDM_78261 | GetVoltageAndSave | Uaf | - | 4.6.4.7 Контроль выходного напряжения | -100 | 100 | 1 | 0 |  | -
MK | OpenRelays | 16, 18 | 1 | 4.6.4.7 Размыкание сигнальных ключей (измеряемый сигнал) | 0 | 0 | 1 | 0 |  | 1
None | Divide | Uaf, Uiu; V | - | 4.6.4.7 Контроль выходного напряжения UвыхАФ | 0.36 | 0.66 | 1 | 0 |  | -
AKIP_3407 | PowerOff | - | - | 4.6.4.7 Выключение генератора | 0 | 0 | 1 | 0 |  | -
AKIP_3407 | SetFrequency | 500Hz | - | 4.6.4.8 Установка 500 Гц на генераторе | 499 | 501 | 1 | 0 |  | -
AKIP_3407 | PowerOn | - | - | 4.6.4.8 Включение генератора | 0 | 0 | 1 | 0 |  | -
MK | CloseRelays | 16, 19 | 1 | 4.6.4.8 Замыкание сигнальных ключей (измеряемый сигнал) | 0 | 0 | 1 | 0 |  | 1
GDM_78261 | GetVoltageAndSave | Uiu | - | 4.6.4.8 Контроль выходного напряжения | -100 | 100 | 1 | 0 |  | -
MK | OpenRelays | 16, 19 | 1 | 4.6.4.8 Размыкание сигнальных ключей (измеряемый сигнал) | 0 | 0 | 1 | 0 |  | 1
MK | CloseRelays | 16, 18 | 1 | 4.6.4.8 Замыкание сигнальных ключей (измеряемый сигнал) | 0 | 0 | 1 | 0 |  | 1
GDM_78261 | GetVoltageAndSave | Uaf | - | 4.6.4.8 Контроль выходного напряжения | -100 | 100 | 1 | 0 |  | -
MK | OpenRelays | 16, 18 | 1 | 4.6.4.8 Размыкание сигнальных ключей (измеряемый сигнал) | 0 | 0 | 1 | 0 |  | 1
None | Divide | Uaf, Uiu; V | - | 4.6.4.8 Контроль выходного напряжения UвыхАФ | 0.19 | 0.39 | 1 | 0 |  | -
AKIP_3407 | PowerOff | - | - | 4.6.4.8 Выключение генератора | 0 | 0 | 1 | 0 |  | -
AKIP_3407 | SetFrequency | 800Hz | - | 4.6.4.9 Установка 800 Гц на генераторе | 799 | 801 | 1 | 0 |  | -
AKIP_3407 | PowerOn | - | - | 4.6.4.9 Включение генератора | 0 | 0 | 1 | 0 |  | -
MK | CloseRelays | 16, 19 | 1 | 4.6.4.9 Замыкание сигнальных ключей (измеряемый сигнал) | 0 | 0 | 1 | 0 |  | 1
GDM_78261 | GetVoltageAndSave | Uiu | - | 4.6.4.9 Контроль выходного напряжения | -100 | 100 | 1 | 0 |  | -
MK | OpenRelays | 16, 19 | 1 | 4.6.4.9 Размыкание сигнальных ключей (измеряемый сигнал) | 0 | 0 | 1 | 0 |  | 1
MK | CloseRelays | 16, 18 | 1 | 4.6.4.9 Замыкание сигнальных ключей (измеряемый сигнал) | 0 | 0 | 1 | 0 |  | 1
GDM_78261 | GetVoltageAndSave | Uaf | - | 4.6.4.9 Контроль выходного напряжения | -100 | 100 | 1 | 0 |  | -
MK | OpenRelays | 16, 18 | 1 | 4.6.4.9 Размыкание сигнальных ключей (измеряемый сигнал) | 0 | 0 | 1 | 0 |  | 1
None | Divide | Uaf, Uiu; V | - | 4.6.4.9 Контроль выходного напряжения UвыхАФ | 0.08 | 0.18 | 1 | 0 |  | -
AKIP_3407 | PowerOff | - | - | 4.6.4.9 Выключение генератора | 0 | 0 | 1 | 0 |  | -
Simulator | OpenRelays | 1, 2, 79, 80, 88, 97 | - | 4.6.4.9 Размыкание реле (источник сигнала, вкл. Ключ) | 0 | 0 | 1 | 0 |  | -
MK | CloseRelays | 16, 19 | 1 | 4.6.5.1 замыкание сигнальных ключей (измеряемый сигнал) | 0 | 0 | 1 | 0 |  | 1
GDM_78261 | GetVoltageAndSave | 1 | - | 4.6.5.1 Проверка напряжения смещения нуля. Запись значения в память | 0.176 | 0.184 | 1 | 0 |  | -
MK | OpenRelays | 16, 19 | 1 | 4.6.5.1 Размыкание сигнальных ключей (измеряемый сигнал) | 0 | 0 | 1 | 0 |  | 1
MK | CloseRelays | 16, 18 | 1 | 4.6.5.2 замыкание сигнальных ключей (измеряемый сигнал) | 0 | 0 | 1 | 0 |  | 1
GDM_78261 | GetVoltageAndSave | 2 | - | 4.6.5.2 Проверка напряжения смещения нуля. Запись значения в память | 0.186 | 0.194 | 1 | 0 |  | -
MK | OpenRelays | 16, 18 | 1 | 4.6.5.2 Размыкание сигнальных ключей (измеряемый сигнал) | 0 | 0 | 1 | 0 |  | 1
MK | CloseRelays | 17, 24 | 4 | 4.6.5.3 замыкание сигнальных ключей (измеряемый сигнал) | 0 | 0 | 1 | 0 |  | 4
GDM_78261 | GetVoltageAndSave | 3 | - | 4.6.5.3 Проверка напряжения смещения нуля. Запись значения в память | 0.556 | 0.564 | 1 | 0 |  | -
MK | OpenRelays | 17, 24 | 4 | 4.6.5.3 Размыкание сигнальных ключей (измеряемый сигнал) | 0 | 0 | 1 | 0 |  | 4
Simulator | CloseRelays | 3, 4, 78, 80, 89, 94, 97 | - | 4.6.5.4 Замыкание реле (источник сигнала, вкл. Ключ) | 0 | 0 | 1 | 0 |  | -
Keithley2401_1 | SetVoltage | 0 | - | 4.6.5.4 Установка 0 на ЦАП1 | -0.1 | 0.1 | 1 | 0 |  | -
Keithley2401_1 | PowerOn | - | - | 4.6.5.4 ЦАП1 (включение) | 0 | 0 | 1 | 0 |  | -
MK | CloseRelays | 29 | 2 | 4.6.5.4 Замыкание сигнальных ключей (измеряемый сигнал) | 0 | 0 | 1 | 0 |  | 2
MK | CloseRelays | 8 | 1 | 4.6.5.4 Замыкание сигнальных ключей (измеряемый сигнал) | 0 | 0 | 1 | 0 |  | 1
GDM_78261 | GetVoltage | - | - | 4.6.5.4 Контроль задаваемых напряжений ЦАП | -0.01 | 0.01 | 1 | 0 |  | -
MK | OpenRelays | 8 | 1 | 4.6.5.4 Размыкание сигнальных ключей (измеряемый сигнал) | 0 | 0 | 1 | 0 |  | 1
MK | OpenRelays | 29 | 2 | 4.6.5.4 Размыкание сигнальных ключей (измеряемый сигнал) | 0 | 0 | 1 | 0 |  | 2
MK | CloseRelays | 16, 19 | 1 | 4.6.5.5 Замыкание сигнальных ключей (измеряемый сигнал) | 0 | 0 | 1 | 0 |  | 1
GDM_78261 | GetVoltageAndSave | 4 | - | 4.6.5.5 Контроль выходного напряжения ИУ | -100 | 100 | 1 | 0 |  | -
None | Substract | 4, 1; V | - | 4.6.5.5 Контроль выходного напряжения ИУ | -0.05 | 0.05 | 1 | 0 |  | -
MK | OpenRelays | 16, 19 | 1 | 4.6.5.5 Размыкание сигнальных ключей (измеряемый сигнал) | 0 | 0 | 1 | 0 |  | 1
MK | CloseRelays | 16, 18 | 1 | 4.6.5.6 Замыкание сигнальных ключей (измеряемый сигнал) | 0 | 0 | 1 | 0 |  | 1
GDM_78261 | GetVoltageAndSave | 5 | - | 4.6.5.6 Контроль выходного напряжения АФ | -0.05 | 0.05 | 1 | 0 |  | -
None | Substract | 5, 2; V | - | 4.6.5.6 Контроль выходного напряжения АФ | -0.05 | 0.05 | 1 | 0 |  | -
MK | OpenRelays | 16, 18 | 1 | 4.6.5.6 Размыкание сигнальных ключей (измеряемый сигнал) | 0 | 0 | 1 | 0 |  | 1
MK | CloseRelays | 17, 24 | 4 | 4.6.5.7 Замыкание сигнальных ключей (измеряемый сигнал) | 0 | 0 | 1 | 0 |  | 4
GDM_78261 | GetVoltageAndSave | 6 | - | 4.6.5.7 Контроль выходного напряжения КТО | -0.05 | 0.05 | 1 | 0 |  | -
None | Substract | 6, 3; V | - | 4.6.5.7 Контроль выходного напряжения КТО | -0.05 | 0.05 | 1 | 0 |  | -
MK | OpenRelays | 17, 24 | 4 | 4.6.5.7 Размыкание сигнальных ключей (измеряемый сигнал) | 0 | 0 | 1 | 0 |  | 4
MK | CloseRelays | 29 | 2 | 4.6.5.8 Замыкание сигнальных ключей (измеряемый сигнал) | 0 | 0 | 1 | 0 |  | 2
MK | CloseRelays | 8 | 1 | 4.6.5.8 Замыкание сигнальных ключей (измеряемый сигнал) | 0 | 0 | 1 | 0 |  | 1
GDM_78261 | GetVoltage | - | - | 4.6.5.8 Контроль выходного напряжения | -0.01 | 0.01 | 1 | 0 |  | -
MK | OpenRelays | 8 | 1 | 4.6.5.8 Размыкание сигнальных ключей (измеряемый сигнал) | 0 | 0 | 1 | 0 |  | 1
MK | OpenRelays | 29 | 2 | 4.6.5.8 Размыкание сигнальных ключей (измеряемый сигнал) | 0 | 0 | 1 | 0 |  | 2
MK | CloseRelays | 16, 19 | 1 | 4.6.5.9 Замыкание сигнальных ключей (измеряемый сигнал) | 0 | 0 | 1 | 0 |  | 1
GDM_78261 | GetVoltageGetSaved | 7 | - | 4.6.5.9 Контроль выходного напряжения ИУ | -2.05 | -1.95 | 1 | 0 |  | -
None | Substract | 7, 1; V | - | 4.6.5.9 Контроль выходного напряжения ИУ | -2.05 | -1.95 | 1 | 0 |  | -
MK | OpenRelays | 16, 19 | 1 | 4.6.5.9 Размыкание сигнальных ключей (измеряемый сигнал) | 0 | 0 | 1 | 0 |  | 1
MK | CloseRelays | 16, 18 | 1 | 4.6.5.10 Замыкание сигнальных ключей (измеряемый сигнал) | 0 | 0 | 1 | 0 |  | 1
GDM_78261 | GetVoltageGetSaved | 8 | - | 4.6.5.10 Контроль выходного напряжения АФ | -2.05 | -1.95 | 1 | 0 |  | -
None | Substract | 8, 2; V | - | 4.6.5.10 Контроль выходного напряжения АФ | -2.05 | -1.95 | 1 | 0 |  | -
MK | OpenRelays | 16, 18 | 1 | 4.6.5.10 Размыкание сигнальных ключей (измеряемый сигнал) | 0 | 0 | 1 | 0 |  | 1
MK | CloseRelays | 17, 24 | 4 | 4.6.5.11 Замыкание сигнальных ключей (измеряемый сигнал) | 0 | 0 | 1 | 0 |  | 4
GDM_78261 | GetVoltageGetSaved | 9 | - | 4.6.5.11 Контроль выходного напряжения КТО | 1.95 | 2.05 | 1 | 0 |  | -
None | Substract | 9, 3; V | - | 4.6.5.11 Контроль выходного напряжения КТО | 1.95 | 2.05 | 1 | 0 |  | -
MK | OpenRelays | 17, 24 | 4 | 4.6.5.11 Размыкание сигнальных ключей (измеряемый сигнал) | 0 | 0 | 1 | 0 |  | 4
Keithley2401_1 | PowerOff | - | - | 4.6.5.12 ЦАП1 (выключение) | 0 | 0 | 1 | 0 |  | -
Keithley2401_1 | SetVoltage | 0.25 | - | 4.6.5.12 Установка 0.25 на ЦАП1 | 0.24 | 0.26 | 1 | 0 |  | -
Keithley2401_1 | PowerOn | - | - | 4.6.5.12 ЦАП1 (включение) | 0 | 0 | 1 | 0 |  | -
MK | CloseRelays | 29 | 2 | 4.6.5.12 Замыкание сигнальных ключей (измеряемый сигнал) | 0 | 0 | 1 | 0 |  | 2
MK | CloseRelays | 8 | 1 | 4.6.5.12 Замыкание сигнальных ключей (измеряемый сигнал) | 0 | 0 | 1 | 0 |  | 1
Simulator | CloseRelays | 129 | - | 4.6.5.12 Замыкание сигнальных ключей (измеряемый сигнал) | 0 | 0 | 1 | 0 |  | -
GDM_78261 | GetVoltage | - | - | 4.6.5.12 Контроль задаваемых напряжений ЦАП | 0.24 | 0.26 | 1 | 0 |  | -
Simulator | OpenRelays | 129 | - | 4.6.5.12 Размыкание сигнальных ключей (измеряемый сигнал) | 0 | 0 | 1 | 0 |  | -
MK | OpenRelays | 8 | 1 | 4.6.5.12 Размыкание сигнальных ключей (измеряемый сигнал) | 0 | 0 | 1 | 0 |  | 1
MK | OpenRelays | 29 | 2 | 4.6.5.12 Размыкание сигнальных ключей (измеряемый сигнал) | 0 | 0 | 1 | 0 |  | 2
MK | CloseRelays | 16, 19 | 1 | 4.6.5.13 Замыкание сигнальных ключей (измеряемый сигнал) | 0 | 0 | 1 | 0 |  | 1
GDM_78261 | GetVoltageAndSave | 10 | - | 4.6.5.13 Контроль выходного напряжения ИУ | -100 | 100 | 1 | 0 |  | -
None | Substract | 10, 1; V | - | 4.6.5.13 Контроль выходного напряжения ИУ | -5.2 | -4.8 | 1 | 0 |  | -
MK | OpenRelays | 16, 19 | 1 | 4.6.5.13 Размыкание сигнальных ключей (измеряемый сигнал) | 0 | 0 | 1 | 0 |  | 1
MK | CloseRelays | 16, 18 | 1 | 4.6.5.14 Замыкание сигнальных ключей (измеряемый сигнал) | 0 | 0 | 1 | 0 |  | 1
GDM_78261 | GetVoltageAndSave | 11 | - | 4.6.5.14 Контроль выходного напряжения АФ | -100 | 100 | 1 | 0 |  | -
None | Substract | 11, 2; V | - | 4.6.5.14 Контроль выходного напряжения АФ | -5.2 | -4.8 | 1 | 0 |  | -
MK | OpenRelays | 16, 18 | 1 | 4.6.5.14 Размыкание сигнальных ключей (измеряемый сигнал) | 0 | 0 | 1 | 0 |  | 1
MK | CloseRelays | 17, 24 | 4 | 4.6.5.15 Замыкание сигнальных ключей (измеряемый сигнал) | 0 | 0 | 1 | 0 |  | 4
GDM_78261 | GetVoltageAndSave | 12 | - | 4.6.5.15 Контроль выходного напряжения КТО | -100 | 100 | 1 | 0 |  | -
None | Substract | 12, 3; V | - | 4.6.5.15 Контроль выходного напряжения КТО | 4.8 | 5.2 | 1 | 0 |  | -
MK | OpenRelays | 17, 24 | 4 | 4.6.5.15 Размыкание сигнальных ключей (измеряемый сигнал) | 0 | 0 | 1 | 0 |  | 4
Keithley2401_1 | PowerOff | - | - | 4.6.5.15 ЦАП1 (выключение) | 0 | 0 | 1 | 0 |  | -
Keithley2401_1 | SetVoltage | 0 | - | 4.6.5.16 Установка 0.0 на ЦАП1 | -0.1 | 0.1 | 1 | 0 |  | -
Keithley2401_1 | PowerOn | - | - | 4.6.5.16 ЦАП1 (включение) | 0 | 0 | 1 | 0 |  | -
Keithley2401_2 | SetVoltage | 0.3 | - | 4.6.5.16 Установка 0.3 на ЦАП2 | 0.29 | 0.31 | 1 | 0 |  | -
Keithley2401_2 | PowerOn | - | - | 4.6.5.16 ЦАП2 (включение) | 0 | 0 | 1 | 0 |  | -
MK | CloseRelays | 29 | 2 | 4.6.5.16 Замыкание сигнальных ключей (измеряемый сигнал) | 0 | 0 | 1 | 0 |  | 2
MK | CloseRelays | 8 | 1 | 4.6.5.16 Замыкание сигнальных ключей (измеряемый сигнал) | 0 | 0 | 1 | 0 |  | 1
Simulator | CloseRelays | 129 | - | 4.6.5.16 Замыкание сигнальных ключей (измеряемый сигнал) | 0 | 0 | 1 | 0 |  | -
GDM_78261 | GetVoltage | - | - | 4.6.5.16 Контроль задаваемых напряжений ЦАП | -0.01 | 0.01 | 1 | 0 |  | -
Simulator | CloseRelays | 76, 77 | - | 4.6.5.17 Замыкание реле (источник сигнала, вкл. Ключ) | 0 | 0 | 1 | 0 |  | -
GDM_78261 | GetVoltage | - | - | 4.6.5.17 Контроль задаваемых напряжений ЦАП | 0.29 | 0.31 | 1 | 0 |  | -
Simulator | OpenRelays | 129 | - | 4.6.5.17 Размыкание сигнальных ключей (измеряемый сигнал) | 0 | 0 | 1 | 0 |  | -
MK | OpenRelays | 8 | 1 | 4.6.5.17 Размыкание сигнальных ключей (измеряемый сигнал) | 0 | 0 | 1 | 0 |  | 1
MK | OpenRelays | 29 | 2 | 4.6.5.17 Размыкание сигнальных ключей (измеряемый сигнал) | 0 | 0 | 1 | 0 |  | 2
MK | CloseRelays | 16, 19 | 1 | 4.6.5.18 Замыкание сигнальных ключей (измеряемый сигнал) | 0 | 0 | 1 | 0 |  | 1
GDM_78261 | GetVoltageAndSave | 13 | - | 4.6.5.18 Контроль выходного напряжения ИУ | -100 | 100 | 1 | 0 |  | -
None | Substract | 13, 1; V | - | 4.6.5.18 Контроль выходного напряжения ИУ | -2.05 | -1.95 | 1 | 0 |  | -
MK | OpenRelays | 16, 19 | 1 | 4.6.5.18 Размыкание сигнальных ключей (измеряемый сигнал) | 0 | 0 | 1 | 0 |  | 1
MK | CloseRelays | 16, 18 | 1 | 4.6.5.19 Замыкание сигнальных ключей (измеряемый сигнал) | 0 | 0 | 1 | 0 |  | 1
GDM_78261 | GetVoltageAndSave | 14 | - | 4.6.5.19 Контроль выходного напряжения АФ | -100 | 100 | 1 | 0 |  | -
None | Substract | 14, 2; V | - | 4.6.5.19 Контроль выходного напряжения АФ | -2.05 | -1.95 | 1 | 0 |  | -
MK | OpenRelays | 16, 18 | 1 | 4.6.5.19 Размыкание сигнальных ключей (измеряемый сигнал) | 0 | 0 | 1 | 0 |  | 1
MK | CloseRelays | 17, 24 | 4 | 4.6.5.20 Замыкание сигнальных ключей (измеряемый сигнал) | 0 | 0 | 1 | 0 |  | 4
GDM_78261 | GetVoltageAndSave | 15 | - | 4.6.5.20 Контроль выходного напряжения КТО | -100 | 100 | 1 | 0 |  | -
None | Substract | 15, 3; V | - | 4.6.5.20 Контроль выходного напряжения КТО | 1.95 | 2.05 | 1 | 0 |  | -
MK | OpenRelays | 17, 24 | 4 | 4.6.5.20 Размыкание сигнальных ключей (измеряемый сигнал) | 0 | 0 | 1 | 0 |  | 4
Keithley2401_1 | PowerOff | - | - | 4.6.5.20 ЦАП1 (выключение) | 0 | 0 | 1 | 0 |  | -
Keithley2401_2 | PowerOff | - | - | 4.6.5.20 ЦАП2 (выключение) | 0 | 0 | 1 | 0 |  | -
Simulator | OpenRelays | 76, 77 | - | 4.6.5.20 Размыкание реле (источник сигнала, вкл. Ключ) | 0 | 0 | 1 | 0 |  | -
Keithley2401_1 | SetVoltage | 0.25 | - | 4.6.5.21 Установка 0.25 на ЦАП1 | 0.24 | 0.26 | 1 | 0 |  | -
Keithley2401_1 | PowerOn | - | - | 4.6.5.21 ЦАП1 (включение) | 0 | 0 | 1 | 0 |  | -
Keithley2401_2 | SetVoltage | 0.5 | - | 4.6.5.21 Установка 0.5 на ЦАП2 | 0.49 | 0.51 | 1 | 0 |  | -
Keithley2401_2 | PowerOn | - | - | 4.6.5.21 ЦАП1 (включение) | 0 | 0 | 1 | 0 |  | -
MK | CloseRelays | 29 | 2 | 4.6.5.21 Замыкание сигнальных ключей (измеряемый сигнал) | 0 | 0 | 1 | 0 |  | 2
MK | CloseRelays | 8 | 1 | 4.6.5.21 Замыкание сигнальных ключей (измеряемый сигнал) | 0 | 0 | 1 | 0 |  | 1
Simulator | CloseRelays | 129 | - | 4.6.5.21 Замыкание сигнальных ключей (измеряемый сигнал) | 0 | 0 | 1 | 0 |  | -
GDM_78261 | GetVoltage | - | - | 4.6.5.21 Контроль задаваемых напряжений | 0.24 | 0.26 | 1 | 0 |  | -
Simulator | CloseRelays | 76, 77 | - | 4.6.5.22 Замыкание реле (источник сигнала, вкл. Ключ) | 0 | 0 | 1 | 0 |  | -
GDM_78261 | GetVoltage | - | - | 4.6.5.22 Контроль задаваемых напряжений | 0.49 | 0.51 | 1 | 0 |  | -
Simulator | OpenRelays | 129 | - | 4.6.5.22 Размыкание сигнальных ключей (измеряемый сигнал) | 0 | 0 | 1 | 0 |  | -
MK | OpenRelays | 8 | 1 | 4.6.5.22 Размыкание сигнальных ключей (измеряемый сигнал) | 0 | 0 | 1 | 0 |  | 1
MK | OpenRelays | 29 | 2 | 4.6.5.22 Размыкание сигнальных ключей (измеряемый сигнал) | 0 | 0 | 1 | 0 |  | 2
MK | CloseRelays | 16, 19 | 1 | 4.6.5.23 Замыкание сигнальных ключей (измеряемый сигнал) | 0 | 0 | 1 | 0 |  | 1
GDM_78261 | GetVoltageAndSave | 16 | - | 4.6.5.23 Контроль выходного напряжения ИУ | -100 | 100 | 1 | 0 |  | -
None | Substract | 16, 1; V | - | 4.6.5.23 Контроль выходного напряжения ИУ | -4.1 | -3.9 | 1 | 0 |  | -
MK | OpenRelays | 16, 19 | 1 | 4.6.5.23 Размыкание сигнальных ключей (измеряемый сигнал) | 0 | 0 | 1 | 0 |  | 1
MK | CloseRelays | 16, 18 | 1 | 4.6.5.24 Замыкание сигнальных ключей (измеряемый сигнал) | 0 | 0 | 1 | 0 |  | 1
GDM_78261 | GetVoltageAndSave | 17 | - | 4.6.5.24 Контроль выходного напряжения АФ | -100 | 100 | 1 | 0 |  | -
None | Substract | 17, 2; V | - | 4.6.5.24 Контроль выходного напряжения АФ | -4.1 | -3.9 | 1 | 0 |  | -
MK | OpenRelays | 16, 18 | 1 | 4.6.5.24 Размыкание сигнальных ключей (измеряемый сигнал) | 0 | 0 | 1 | 0 |  | 1
MK | CloseRelays | 17, 24 | 4 | 4.6.5.25 Замыкание сигнальных ключей (измеряемый сигнал) | 0 | 0 | 1 | 0 |  | 4
GDM_78261 | GetVoltageAndSave | 18 | - | 4.6.5.25 Контроль выходного напряжения КТО | -100 | 100 | 1 | 0 |  | -
None | Substract | 18, 3; V | - | 4.6.5.25 Контроль выходного напряжения КТО | 3.9 | 4.1 | 1 | 0 |  | -
MK | OpenRelays | 17, 24 | 4 | 4.6.5.25 Размыкание сигнальных ключей (измеряемый сигнал) | 0 | 0 | 1 | 0 |  | 4
Keithley2401_1 | PowerOff | - | - | 4.6.5.25 ЦАП1 (выключение) | 0 | 0 | 1 | 0 |  | -
Keithley2401_2 | PowerOff | - | - | 4.6.5.25 ЦАП2 (выключение) | 0 | 0 | 1 | 0 |  | -
Simulator | OpenRelays | 3, 4, 76, 77, 78, 80, 89, 94, 97 | - | 4.6.5.25 Размыкание реле (источник сигнала, вкл. Ключ) | 0 | 0 | 1 | 0 |  | -
Simulator | CloseRelays | 81, 82, 95, 96, 97 | - | 4.6.6.1 Замыкание реле (источник сигнала, вкл. Ключ) | 0 | 0 | 1 | 0 |  | -
Simulator | CloseRelays | 83, 84, 90, 91 | - | 4.6.6.1 Замыкание реле (Имитатор) | 0 | 0 | 1 | 0 |  | -
MK | CloseRelays | 6 | 2 | 4.6.6.1 Замыкание сигнальных ключей (измеряемый сигнал) | 0 | 0 | 1 | 0 |  | 2
MK | CloseRelays | 8 | 1 | 4.6.6.1 Замыкание сигнальных ключей (измеряемый сигнал) | 0 | 0 | 1 | 0 |  | 1
GDM_78261 | GetVoltageAndSave | U4 | - | 4.6.6.1 Проверка выданного Uпит КТО. Запись значения в память | 0.015 | 0.035 | 1 | 0 |  | -
MK | OpenRelays | 8 | 1 | 4.6.6.1 Размыкание сигнальных ключей (измеряемый сигнал) | 0 | 0 | 1 | 0 |  | 1
MK | OpenRelays | 6 | 2 | 4.6.6.1 Размыкание сигнальных ключей (измеряемый сигнал) | 0 | 0 | 1 | 0 |  | 2
MK | CloseRelays | 17, 25 | 4 | 4.6.6.2 Замыкание сигнальных ключей (измеряемый сигнал) | 0 | 0 | 1 | 0 |  | 4
GDM_78261 | GetCurrentAndSave | I5 | - | 4.6.6.2 Проверка тока измерения Iст. Запись значения в память | 1.54 | 1.62 | 1 | 0 |  | -
None | Save | R1; Ohm | 17,2 | 4.6.6.2 Запись значения сопротивления резистора в память | 0 | 0 | 1 | 0 |  | 17,2
None | MultiplyAndSave | I5, R1; V | U5 | 4.6.6.2 Вычисление U5 | 1.47 | 1.53 | 1 | 0 |  | U5
MK | OpenRelays | 17, 25 | 4 | 4.6.6.2 Размыкание сигнальных ключей (измеряемый сигнал) | 0 | 0 | 1 | 0 |  | 4
MK | CloseRelays | 17, 24 | 4 | 4.6.6.3 Замыкание сигнальных ключей (измеряемый сигнал) | 0 | 0 | 1 | 0 |  | 4
GDM_78261 | GetVoltage | - | - | 4.6.6.3 Контроль выходного напряжения КТО | 0.32 | 0.36 | 1 | 0 |  | -
MK | OpenRelays | 17, 24 | 4 | 4.6.6.3 Размыкание сигнальных ключей (измеряемый сигнал) | 0 | 0 | 1 | 0 |  | 4
None | Substract | U5, U4; V | - | 4.6.6.4 Вычисление U5 - U4 | 1.47 | 1.53 | 1 | 0 |  | -
Simulator | OpenRelays | 83, 84, 90, 91 | - | 4.6.6.4 Размыкание реле (Имитатор) | 0 | 0 | 1 | 0 |  | -
Simulator | CloseRelays | 85, 86, 92, 93 | - | 4.6.6.5 Замыкание реле (Имитатор) | 0 | 0 | 1 | 0 |  | -
MK | CloseRelays | 6 | 2 | 4.6.6.5 Замыкание сигнальных ключей (измеряемый сигнал) | 0 | 0 | 1 | 0 |  | 2
MK | CloseRelays | 8 | 1 | 4.6.6.5 Замыкание сигнальных ключей (измеряемый сигнал) | 0 | 0 | 1 | 0 |  | 1
GDM_78261 | GetVoltageAndSave | U6 | - | 4.6.6.5 Проверка выданного Uпит КТО. Запись значения в память | 0.15 | 0.19 | 1 | 0 |  | -
MK | OpenRelays | 8 | 1 | 4.6.6.5 Размыкание сигнальных ключей (измеряемый сигнал) | 0 | 0 | 1 | 0 |  | 1
MK | OpenRelays | 6 | 2 | 4.6.6.5 Размыкание сигнальных ключей (измеряемый сигнал) | 0 | 0 | 1 | 0 |  | 2
MK | CloseRelays | 17, 25 | 4 | 4.6.6.6 Замыкание сигнальных ключей (измеряемый сигнал) | 0 | 0 | 1 | 0 |  | 4
GDM_78261 | GetCurrentAndSave | I7 | - | 4.6.6.6 Контроль тока измерения Iст. Запись значения в память | 1.66 | 1.72 | 1 | 0 |  | -
None | Save | R2; Ohm | 120,0 | 4.6.6.6 Запись значения сопротивления резистора в память | 0 | 0 | 1 | 0 |  | 120,0
None | MultiplyAndSave | I7, R2; V | U7 | 4.6.6.6 Вычисление U7 | 1.47 | 1.53 | 1 | 0 |  | U7
MK | OpenRelays | 17, 25 | 4 | 4.6.6.6 Размыкание сигнальных ключей (измеряемый сигнал) | 0 | 0 | 1 | 0 |  | 4
MK | CloseRelays | 17, 24 | 4 | 4.6.6.7 Замыкание сигнальных ключей (измеряемый сигнал) | 0 | 0 | 1 | 0 |  | 4
GDM_78261 | GetVoltage | - | - | 4.6.6.7 Проверка выходного напряжения КТО | 2.36 | 2.46 | 1 | 0 |  | -
MK | OpenRelays | 17, 24 | 4 | 4.6.6.7 Размыкание сигнальных ключей (измеряемый сигнал) | 0 | 0 | 1 | 0 |  | 4
None | Substract | U7, U6; V | - | 4.6.6.8 Вычисление U7 - U6 | 1.47 | 1.53 | 1 | 0 |  | -
Simulator | OpenRelays | 81, 82, 95, 96, 97 | - | 4.6.6.8 Вкл. Ключ (Размыкание) | 0 | 0 | 1 | 0 |  | -
Simulator | OpenRelays | 85, 86, 92, 93 | - | 4.6.6.8 Размыкание реле (Имитатор) | 0 | 0 | 1 | 0 |  | -
MK | CloseRelays | 6 | 2 | 4.6.7.1 Замыкание сигнальных ключей (измеряемый сигнал) | 0 | 0 | 1 | 0 |  | 2
MK | CloseRelays | 8 | 1 | 4.6.7.1 Замыкание сигнальных ключей (измеряемый сигнал) | 0 | 0 | 1 | 0 |  | 1
GDM_78261 | GetVoltage | - | - | 4.6.7.1 Проверка выданного Uпит КТО | 0.13 | 0.15 | 1 | 0 |  | -
MK | OpenRelays | 8 | 1 | 4.6.7.1 Размыкание сигнальных ключей (измеряемый сигнал) | 0 | 0 | 1 | 0 |  | 1
MK | OpenRelays | 6 | 2 | 4.6.7.1 Размыкание сигнальных ключей (измеряемый сигнал) | 0 | 0 | 1 | 0 |  | 2
MK | CloseRelays | 17, 25 | 4 | 4.6.7.2 Замыкание сигнальных ключей (измеряемый сигнал) | 0 | 0 | 1 | 0 |  | 4
GDM_78261 | GetCurrent | - | - | 4.6.7.2 Контроль тока измерения Iст | 1.64 | 1.7 | 1 | 0 |  | -
MK | OpenRelays | 17, 25 | 4 | 4.6.7.2 Размыкание сигнальных ключей (измеряемый сигнал) | 0 | 0 | 1 | 0 |  | 4
MK | CloseRelays | 17, 24 | 4 | 4.6.7.3 Замыкание сигнальных ключей (измеряемый сигнал) | 0 | 0 | 1 | 0 |  | 4
GDM_78261 | GetVoltage | - | - | 4.6.7.3 Проверка выходного напряжения КТО | 1.95 | 2.05 | 1 | 0 |  | -
MK | OpenRelays | 17, 24 | 4 | 4.6.7.3 Размыкание сигнальных ключей (измеряемый сигнал) | 0 | 0 | 1 | 0 |  | 4
MK | OpenRelays | 27, 21, 18, 25, 24, 20 | 5 | 4.6.7.3 Размыкание сигнальных ключей МК (источник питания) | 0 | 0 | 1 | 0 |  | 5
ИстПитСигн | CloseRelays | 0 | - | 5.1.1 Замыкание сигнальных ключей МК (источник питания) | 0 | 0 | 1 | 0 |  | -
MK | CloseRelays | 28, 23, 19, 25, 24, 20 | 5 | 5.1.1 Замыкание сигнальных ключей МК (источник питания) | 0 | 0 | 1 | 0 |  | 5
MK | CloseRelays | 5 | 5 | 5.1.1 Замыкание сигнальных ключей МК (измеряемый сигнал) | 0 | 0 | 1 | 0 |  | 5
MK | CloseRelays | 17 | 4 | 5.1.1 Замыкание сигнальных ключей МК (измеряемый сигнал) | 0 | 0 | 1 | 0 |  | 4
GDM_78261 | GetVoltage | - | - | 5.1.1 Проверка напряжения смещения нуля | -0.02 | 0.02 | 1 | 0 |  | -
MK | OpenRelays | 17 | 4 | 5.1.1 Размыкание сигнальных ключей МК (измеряемый сигнал) | 0 | 0 | 1 | 0 |  | 4
MK | OpenRelays | 5 | 5 | 5.1.1 Размыкание сигнальных ключей МК (измеряемый сигнал) | 0 | 0 | 1 | 0 |  | 5
Simulator | CloseRelays | 3, 4, 104, 105, 115, 120 | - | 5.1.2 Вкл. Ключ (Замыкание) | 0 | 0 | 1 | 0 |  | -
Keithley2401_1 | SetVoltage | 0 | - | 5.1.2 Установка 0 на ЦАП1 | -0.1 | 0.1 | 1 | 0 |  | -
Keithley2401_1 | PowerOn | - | - | 5.1.2 ЦАП1 (включение) | 0 | 0 | 1 | 0 |  | -
Simulator | CloseRelays | 130 | - | 5.1.2 Замыкание сигнальных ключей (измеряемый сигнал) | 0 | 0 | 1 | 0 |  | -
MK | CloseRelays | 8 | 1 | 5.1.2 Замыкание сигнальных ключей (измеряемый сигнал) | 0 | 0 | 1 | 0 |  | 1
MK | CloseRelays | 30 | 2 | 5.1.2 Замыкание сигнальных ключей (измеряемый сигнал) | 0 | 0 | 1 | 0 |  | 2
GDM_78261 | GetVoltage | - | - | 5.1.2 Контроль задаваемых напряжений | -0.01 | 0.01 | 1 | 0 |  | -
MK | OpenRelays | 30 | 2 | 5.1.2 Размыкание сигнальных ключей (измеряемый сигнал) | 0 | 0 | 1 | 0 |  | 2
MK | OpenRelays | 8 | 1 | 5.1.2 Размыкание сигнальных ключей (измеряемый сигнал) | 0 | 0 | 1 | 0 |  | 1
Simulator | OpenRelays | 130 | - | 5.1.2 Размыкание сигнальных ключей (измеряемый сигнал) | 0 | 0 | 1 | 0 |  | -
Simulator | CloseRelays | 125 | - | 5.1.3 Контроль выходного напряжения Вкл. Ключ (Замыкание) | 0 | 0 | 1 | 0 |  | -
MK | CloseRelays | 5 | 5 | 5.1.3 Контроль выходного напряжения Замыкание сигнальных ключей (измеряемый сигнал) | 0 | 0 | 1 | 0 |  | 5
MK | CloseRelays | 17 | 4 | 5.1.3 Контроль выходного напряжения Замыкание сигнальных ключей (измеряемый сигнал) | 0 | 0 | 1 | 0 |  | 4
GDM_78261 | GetVoltage | - | - | 5.1.3 Контроль выходного напряжения | -0.03 | 0.03 | 1 | 0 |  | -
MK | OpenRelays | 17 | 4 | 5.1.3 Контроль выходного напряжения Размыкание сигнальных ключей (измеряемый сигнал) | 0 | 0 | 1 | 0 |  | 4
MK | OpenRelays | 5 | 5 | 5.1.3 Контроль выходного напряжения Размыкание сигнальных ключей (измеряемый сигнал) | 0 | 0 | 1 | 0 |  | 5
Simulator | OpenRelays | 125 | - | 5.1.3 Контроль выходного напряжения Вкл. Ключ (Размыкание) | 0 | 0 | 1 | 0 |  | -
Keithley2401_1 | PowerOff | - | - | 5.1.3 ЦАП1 (выключение) | 0 | 0 | 1 | 0 |  | -
Keithley2401_1 | SetVoltage | 3 | - | 5.1.4 Установка 3.0 на ЦАП1 | 2.95 | 3.05 | 1 | 0 |  | -
Keithley2401_1 | PowerOn | - | - | 5.1.4 ЦАП1 (включение) | 0 | 0 | 1 | 0 |  | -
Simulator | CloseRelays | 130 | - | 5.1.4 Замыкание сигнальных ключей (измеряемый сигнал) | 0 | 0 | 1 | 0 |  | -
MK | CloseRelays | 8 | 1 | 5.1.4 Замыкание сигнальных ключей (измеряемый сигнал) | 0 | 0 | 1 | 0 |  | 1
MK | CloseRelays | 30 | 2 | 5.1.4 Замыкание сигнальных ключей (измеряемый сигнал) | 0 | 0 | 1 | 0 |  | 2
GDM_78261 | GetVoltage | - | - | 5.1.4 Контроль задаваемых напряжений | 2.98 | 3.02 | 1 | 0 |  | -
MK | OpenRelays | 30 | 2 | 5.1.4 Размыкание сигнальных ключей (измеряемый сигнал) | 0 | 0 | 1 | 0 |  | 2
MK | OpenRelays | 8 | 1 | 5.1.4 Размыкание сигнальных ключей (измеряемый сигнал) | 0 | 0 | 1 | 0 |  | 1
Simulator | OpenRelays | 130 | - | 5.1.4 Размыкание сигнальных ключей (измеряемый сигнал) | 0 | 0 | 1 | 0 |  | -
Simulator | CloseRelays | 125 | - | 5.1.5 Вкл. Ключ (Замыкание) | 0 | 0 | 1 | 0 |  | -
MK | CloseRelays | 5 | 5 | 5.1.5 Контроль выходного напряжения Замыкание сигнальных ключей (измеряемый сигнал) | 0 | 0 | 1 | 0 |  | 5
MK | CloseRelays | 17 | 4 | 5.1.5 Контроль выходного напряжения Замыкание сигнальных ключей (измеряемый сигнал) | 0 | 0 | 1 | 0 |  | 4
GDM_78261 | GetVoltage | - | - | 5.1.5 Контроль выходного напряжения | 1.36 | 1.46 | 1 | 0 |  | -
MK | OpenRelays | 17 | 4 | 5.1.5 Контроль выходного напряжения Размыкание сигнальных ключей (измеряемый сигнал) | 0 | 0 | 1 | 0 |  | 4
MK | OpenRelays | 5 | 5 | 5.1.5 Контроль выходного напряжения Размыкание сигнальных ключей (измеряемый сигнал) | 0 | 0 | 1 | 0 |  | 5
Simulator | OpenRelays | 125 | - | 5.1.5 Контроль выходного напряжения Вкл. Ключ (Размыкание) | 0 | 0 | 1 | 0 |  | -
Keithley2401_1 | PowerOff | - | - | 5.1.5 ЦАП1 (выключение) | 0 | 0 | 1 | 0 |  | -
Keithley2401_1 | SetVoltage | 6 | - | 5.1.6 Установка 6.0 на ЦАП1 | 5.95 | 6.05 | 1 | 0 |  | -
Keithley2401_1 | PowerOn | - | - | 5.1.6 ЦАП1 (включение) | 0 | 0 | 1 | 0 |  | -
Simulator | CloseRelays | 130 | - | 5.1.6 Замыкание сигнальных ключей (измеряемый сигнал) | 0 | 0 | 1 | 0 |  | -
MK | CloseRelays | 30 | 2 | 5.1.6 Замыкание сигнальных ключей (измеряемый сигнал) | 0 | 0 | 1 | 0 |  | 2
MK | CloseRelays | 8 | 1 | 5.1.6 Замыкание сигнальных ключей (измеряемый сигнал) | 0 | 0 | 1 | 0 |  | 1
GDM_78261 | GetVoltage | - | - | 5.1.6 Контроль задаваемых напряжений | 5.98 | 6.02 | 1 | 0 |  | -
MK | OpenRelays | 8 | 1 | 5.1.6 Размыкание сигнальных ключей (измеряемый сигнал) | 0 | 0 | 1 | 0 |  | 1
MK | OpenRelays | 30 | 2 | 5.1.6 Размыкание сигнальных ключей (измеряемый сигнал) | 0 | 0 | 1 | 0 |  | 2
Simulator | OpenRelays | 130 | - | 5.1.6 Размыкание сигнальных ключей (измеряемый сигнал) | 0 | 0 | 1 | 0 |  | -
Simulator | CloseRelays | 125 | - | 5.1.7 Контроль выходного напряжения Вкл. Ключ (Замыкание) | 0 | 0 | 1 | 0 |  | -
MK | CloseRelays | 5 | 5 | 5.1.7 Контроль выходного напряжения Замыкание сигнальных ключей (измеряемый сигнал) | 0 | 0 | 1 | 0 |  | 5
MK | CloseRelays | 17 | 4 | 5.1.7 Контроль выходного напряжения Замыкание сигнальных ключей (измеряемый сигнал) | 0 | 0 | 1 | 0 |  | 4
GDM_78261 | GetVoltage | - | - | 5.1.7 Контроль выходного напряжения | 2.74 | 2.9 | 1 | 0 |  | -
MK | OpenRelays | 17 | 4 | 5.1.7 Контроль выходного напряжения Размыкание сигнальных ключей (измеряемый сигнал) | 0 | 0 | 1 | 0 |  | 4
MK | OpenRelays | 5 | 5 | 5.1.7 Контроль выходного напряжения Размыкание сигнальных ключей (измеряемый сигнал) | 0 | 0 | 1 | 0 |  | 5
Simulator | OpenRelays | 3, 4, 104, 105, 115, 120, 125 | - | 5.1.7 Контроль выходного напряжения Вкл. Ключ (Размыкание) | 0 | 0 | 1 | 0 |  | -
Keithley2401_1 | PowerOff | - | - | 5.1.7 ЦАП1 (выключение) | 0 | 0 | 1 | 0 |  | -
MK | CloseRelays | 6 | 5 | 5.2.1 Замыкание сигнальных ключей (измеряемый сигнал) | 0 | 0 | 1 | 0 |  | 5
MK | CloseRelays | 17 | 4 | 5.2.1 Замыкание сигнальных ключей (измеряемый сигнал) | 0 | 0 | 1 | 0 |  | 4
GDM_78261 | GetVoltage | - | - | 5.2.1 Проверка напряжения смещения нуля | -0.02 | 0.02 | 1 | 0 |  | -
MK | OpenRelays | 17 | 4 | 5.2 1 Размыкание сигнальных ключей (измеряемый сигнал) | 0 | 0 | 1 | 0 |  | 4
MK | OpenRelays | 6 | 5 | 5.2 1 Размыкание сигнальных ключей (измеряемый сигнал) | 0 | 0 | 1 | 0 |  | 5
Keithley2401_1 | SetVoltage | 0 | - | 5.2.2 Установка 0 на ЦАП1 | -0.1 | 0.1 | 1 | 0 |  | -
Keithley2401_1 | PowerOn | - | - | 5.2.2 ЦАП1 (включение) | 0 | 0 | 1 | 0 |  | -
Simulator | CloseRelays | 3, 4, 104, 105, 115, 120 | - | 5.2.2 Вкл. Ключ (Замыкание) | 0 | 0 | 1 | 0 |  | -
Simulator | CloseRelays | 130 | - | 5.2.2 Замыкание сигнальных ключей (измеряемый сигнал) | 0 | 0 | 1 | 0 |  | -
MK | CloseRelays | 30 | 2 | 5.2.2 Замыкание сигнальных ключей (измеряемый сигнал) | 0 | 0 | 1 | 0 |  | 2
MK | CloseRelays | 8 | 1 | 5.2.2 Замыкание сигнальных ключей (измеряемый сигнал) | 0 | 0 | 1 | 0 |  | 1
GDM_78261 | GetVoltage | - | - | 5.2.2 Контроль задаваемых напряжений | -0.01 | 0.01 | 1 | 0 |  | -
MK | OpenRelays | 8 | 1 | 5.2.2 Размыкание сигнальных ключей (измеряемый сигнал) | 0 | 0 | 1 | 0 |  | 1
MK | OpenRelays | 30 | 2 | 5.2.2 Размыкание сигнальных ключей (измеряемый сигнал) | 0 | 0 | 1 | 0 |  | 2
Simulator | OpenRelays | 130 | - | 5.2.2 Размыкание сигнальных ключей (измеряемый сигнал) | 0 | 0 | 1 | 0 |  | -
Simulator | CloseRelays | 124 | - | 5.2.3 Контроль выходного напряжения Вкл. Ключ (Замыкание) | 0 | 0 | 1 | 0 |  | -
MK | CloseRelays | 6 | 5 | 5.2.3 Контроль выходного напряжения Замыкание сигнальных ключей (измеряемый сигнал) | 0 | 0 | 1 | 0 |  | 5
MK | CloseRelays | 17 | 4 | 5.2.3 Контроль выходного напряжения Замыкание сигнальных ключей (измеряемый сигнал) | 0 | 0 | 1 | 0 |  | 4
GDM_78261 | GetVoltage | - | - | 5.2.3 Контроль выходного напряжения | -0.03 | 0.03 | 1 | 0 |  | -
MK | OpenRelays | 17 | 4 | 5.2.3 Контроль выходного напряжения Размыкание сигнальных ключей (измеряемый сигнал) | 0 | 0 | 1 | 0 |  | 4
MK | OpenRelays | 6 | 5 | 5.2.3 Контроль выходного напряжения Размыкание сигнальных ключей (измеряемый сигнал) | 0 | 0 | 1 | 0 |  | 5
Simulator | OpenRelays | 124 | - | 5.2.3 Контроль выходного напряжения Вкл. Ключ (Размыкание) | 0 | 0 | 1 | 0 |  | -
Keithley2401_1 | PowerOff | - | - | 5.2.3 ЦАП1 (выключение) | 0 | 0 | 1 | 0 |  | -
Keithley2401_1 | SetVoltage | 3 | - | 5.2.4 Установка 3.0 на ЦАП1 | 2.95 | 3.05 | 1 | 0 |  | -
Keithley2401_1 | PowerOn | - | - | 5.2.4 ЦАП1 (включение) | 0 | 0 | 1 | 0 |  | -
Simulator | CloseRelays | 130 | - | 5.2.4 Замыкание сигнальных ключей (измеряемый сигнал) | 0 | 0 | 1 | 0 |  | -
MK | CloseRelays | 8 | 1 | 5.2.4 Замыкание сигнальных ключей (измеряемый сигнал) | 0 | 0 | 1 | 0 |  | 1
MK | CloseRelays | 30 | 2 | 5.2.4 Замыкание сигнальных ключей (измеряемый сигнал) | 0 | 0 | 1 | 0 |  | 2
GDM_78261 | GetVoltage | - | - | 5.2.4 Контроль задаваемых напряжений | 2.98 | 3.02 | 1 | 0 |  | -
MK | OpenRelays | 30 | 2 | 5.2.4 Размыкание сигнальных ключей (измеряемый сигнал) | 0 | 0 | 1 | 0 |  | 2
MK | OpenRelays | 8 | 1 | 5.2.4 Размыкание сигнальных ключей (измеряемый сигнал) | 0 | 0 | 1 | 0 |  | 1
Simulator | OpenRelays | 130 | - | 5.2.4 Размыкание сигнальных ключей (измеряемый сигнал) | 0 | 0 | 1 | 0 |  | -
Simulator | CloseRelays | 124 | - | 5.2.5 Контроль выходного напряжения Вкл. Ключ (Замыкание) | 0 | 0 | 1 | 0 |  | -
MK | CloseRelays | 6 | 5 | 5.2.5 Контроль выходного напряжения Замыкание сигнальных ключей (измеряемый сигнал) | 0 | 0 | 1 | 0 |  | 5
MK | CloseRelays | 17 | 4 | 5.2.5 Контроль выходного напряжения Замыкание сигнальных ключей (измеряемый сигнал) | 0 | 0 | 1 | 0 |  | 4
GDM_78261 | GetVoltage | - | - | 5.2.5 Контроль выходного напряжения | 1.36 | 1.46 | 1 | 0 |  | -
MK | OpenRelays | 17 | 4 | 5.2.5 Контроль выходного напряжения Размыкание сигнальных ключей (измеряемый сигнал) | 0 | 0 | 1 | 0 |  | 4
MK | OpenRelays | 6 | 5 | 5.2.5 Контроль выходного напряжения Размыкание сигнальных ключей (измеряемый сигнал) | 0 | 0 | 1 | 0 |  | 5
Simulator | OpenRelays | 124 | - | 5.2.5 Контроль выходного напряжения Вкл. Ключ (Размыкание) | 0 | 0 | 1 | 0 |  | -
Keithley2401_1 | PowerOff | - | - | 5.2.5 ЦАП1 (выключение) | 0 | 0 | 1 | 0 |  | -
Keithley2401_1 | SetVoltage | 6 | - | 5.2.6 Установка 6.0 на ЦАП1 | 5.95 | 6.05 | 1 | 0 |  | -
Keithley2401_1 | PowerOn | - | - | 5.2.6 ЦАП1 (включение) | 0 | 0 | 1 | 0 |  | -
Simulator | CloseRelays | 130 | - | 5.2.6 Замыкание сигнальных ключей (измеряемый сигнал) | 0 | 0 | 1 | 0 |  | -
MK | CloseRelays | 8 | 1 | 5.2.6 Замыкание сигнальных ключей (измеряемый сигнал) | 0 | 0 | 1 | 0 |  | 1
MK | CloseRelays | 30 | 2 | 5.2.6 Замыкание сигнальных ключей (измеряемый сигнал) | 0 | 0 | 1 | 0 |  | 2
GDM_78261 | GetVoltage | - | - | 5.2.6 Контроль задаваемых напряжений | 5.98 | 6.02 | 1 | 0 |  | -
MK | OpenRelays | 30 | 2 | 5.2.6 Размыкание сигнальных ключей (измеряемый сигнал) | 0 | 0 | 1 | 0 |  | 2
MK | OpenRelays | 8 | 1 | 5.2.6 Размыкание сигнальных ключей (измеряемый сигнал) | 0 | 0 | 1 | 0 |  | 1
Simulator | OpenRelays | 130 | - | 5.2.6 Размыкание сигнальных ключей (измеряемый сигнал) | 0 | 0 | 1 | 0 |  | -
Simulator | CloseRelays | 124 | - | 5.2.7 Контроль выходного напряжения Вкл. Ключ (Замыкание) | 0 | 0 | 1 | 0 |  | -
MK | CloseRelays | 6 | 5 | 5.2.7 Контроль выходного напряжения Замыкание сигнальных ключей (измеряемый сигнал) | 0 | 0 | 1 | 0 |  | 5
MK | CloseRelays | 17 | 4 | 5.2.7 Контроль выходного напряжения Замыкание сигнальных ключей (измеряемый сигнал) | 0 | 0 | 1 | 0 |  | 4
GDM_78261 | GetVoltage | - | - | 5.2.7 Контроль выходного напряжения | 2.74 | 2.9 | 1 | 0 |  | -
MK | OpenRelays | 17 | 4 | 5.2.7 Контроль выходного напряжения Размыкание сигнальных ключей (измеряемый сигнал) | 0 | 0 | 1 | 0 |  | 4
MK | OpenRelays | 6 | 5 | 5.2.7 Контроль выходного напряжения Размыкание сигнальных ключей (измеряемый сигнал) | 0 | 0 | 1 | 0 |  | 5
Simulator | OpenRelays | 3, 4, 104, 105, 115, 120, 124 | - | 5.2.7 Контроль выходного напряжения Вкл. Ключ (Размыкание) | 0 | 0 | 1 | 0 |  | -
Keithley2401_1 | PowerOff | - | - | 5.2.7 ЦАП1 (выключение) | 0 | 0 | 1 | 0 |  | -
MK | CloseRelays | 7 | 5 | 5.3.1 Замыкание сигнальных ключей (измеряемый сигнал) | 0 | 0 | 1 | 0 |  | 5
MK | CloseRelays | 17 | 4 | 5.3.1 Замыкание сигнальных ключей (измеряемый сигнал) | 0 | 0 | 1 | 0 |  | 4
GDM_78261 | GetVoltage | - | - | 5.3.1 Проверка напряже-ния смещения нуля | -0.02 | 0.02 | 1 | 0 |  | -
MK | CloseRelays | 17 | 4 | 5.3.1 Размыкание сигнальных ключей (измеряемый сигнал) | 0 | 0 | 1 | 0 |  | 4
MK | CloseRelays | 7 | 5 | 5.3.1 Размыкание сигнальных ключей (измеряемый сигнал) | 0 | 0 | 1 | 0 |  | 5
Keithley2401_1 | SetVoltage | 0 | - | 5.3.2 Установка 0 на ЦАП1 | -0.1 | 0.1 | 1 | 0 |  | -
Keithley2401_1 | PowerOn | - | - | 5.3.2 ЦАП1 (включение) | 0 | 0 | 1 | 0 |  | -
Simulator | CloseRelays | 3, 4, 104, 105, 115, 120 | - | 5.3.2 Вкл. Ключ (Замыкание) | 0 | 0 | 1 | 0 |  | -
Simulator | CloseRelays | 130 | - | 5.3.2 Замыкание сигнальных ключей (измеряемый сигнал) | 0 | 0 | 1 | 0 |  | -
MK | CloseRelays | 8 | 1 | 5.3.2 Замыкание сигнальных ключей (измеряемый сигнал) | 0 | 0 | 1 | 0 |  | 1
MK | CloseRelays | 30 | 2 | 5.3.2 Замыкание сигнальных ключей (измеряемый сигнал) | 0 | 0 | 1 | 0 |  | 2
GDM_78261 | GetVoltage | - | - | 5.3.2 Контроль задаваемых напряжений | -0.01 | 0.01 | 1 | 0 |  | -
MK | OpenRelays | 30 | 2 | 5.3.2 Размыкание сигнальных ключей (измеряемый сигнал) | 0 | 0 | 1 | 0 |  | 2
MK | OpenRelays | 8 | 1 | 5.3.2 Размыкание сигнальных ключей (измеряемый сигнал) | 0 | 0 | 1 | 0 |  | 1
Simulator | OpenRelays | 130 | - | 5.3.2 Размыкание сигнальных ключей (измеряемый сигнал) | 0 | 0 | 1 | 0 |  | -
Simulator | CloseRelays | 126 | - | 5.3.3 Контроль выходного напряжения Вкл. Ключ (Замыкание) | 0 | 0 | 1 | 0 |  | -
MK | CloseRelays | 7 | 5 | 5.3.3 Контроль выходного напряжения Замыкание сигнальных ключей (измеряемый сигнал) | 0 | 0 | 1 | 0 |  | 5
MK | CloseRelays | 17 | 4 | 5.3.3 Контроль выходного напряжения Замыкание сигнальных ключей (измеряемый сигнал) | 0 | 0 | 1 | 0 |  | 4
GDM_78261 | GetVoltage | - | - | 5.3.3 Контроль выходного напряжения | -0.03 | 0.03 | 1 | 0 |  | -
MK | OpenRelays | 17 | 4 | 5.3.3 Контроль выходного напряжения Размыкание сигнальных ключей (измеряемый сигнал) | 0 | 0 | 1 | 0 |  | 4
MK | OpenRelays | 7 | 5 | 5.3.3 Контроль выходного напряжения Размыкание сигнальных ключей (измеряемый сигнал) | 0 | 0 | 1 | 0 |  | 5
Simulator | OpenRelays | 126 | - | 5.3.3 Контроль выходного напряжения Вкл. Ключ (Размыкание) | 0 | 0 | 1 | 0 |  | -
Keithley2401_1 | PowerOff | - | - | 5.3.3 ЦАП1 (выключение) | 0 | 0 | 1 | 0 |  | -
Keithley2401_1 | SetVoltage | 3 | - | 5.3.4 Установка 3.0 на ЦАП1 | 2.95 | 3.05 | 1 | 0 |  | -
Keithley2401_1 | PowerOn | - | - | 5.3.4 ЦАП1 (включение) | 0 | 0 | 1 | 0 |  | -
Simulator | CloseRelays | 130 | - | 5.3.4 Замыкание сигнальных ключей (измеряемый сигнал) | 0 | 0 | 1 | 0 |  | -
MK | CloseRelays | 30 | 2 | 5.3.4 Замыкание сигнальных ключей (измеряемый сигнал) | 0 | 0 | 1 | 0 |  | 2
MK | CloseRelays | 8 | 1 | 5.3.4 Замыкание сигнальных ключей (измеряемый сигнал) | 0 | 0 | 1 | 0 |  | 1
GDM_78261 | GetVoltage | - | - | 5.3.4 Контроль задаваемых напряжений | 2.98 | 3.02 | 1 | 0 |  | -
MK | OpenRelays | 8 | 1 | 5.3.4 Размыкание сигнальных ключей (измеряемый сигнал) | 0 | 0 | 1 | 0 |  | 1
MK | OpenRelays | 30 | 2 | 5.3.4 Размыкание сигнальных ключей (измеряемый сигнал) | 0 | 0 | 1 | 0 |  | 2
Simulator | OpenRelays | 130 | - | 5.3.4 Размыкание сигнальных ключей (измеряемый сигнал) | 0 | 0 | 1 | 0 |  | -
Simulator | CloseRelays | 126 | - | 5.3.5 Контроль выходного напряжения Вкл. Ключ (Замыкание) | 0 | 0 | 1 | 0 |  | -
MK | CloseRelays | 7 | 5 | 5.3.5 Контроль выходного напряжения Замыкание сигнальных ключей (измеряемый сигнал) | 0 | 0 | 1 | 0 |  | 5
MK | CloseRelays | 17 | 4 | 5.3.5 Контроль выходного напряжения Замыкание сигнальных ключей (измеряемый сигнал) | 0 | 0 | 1 | 0 |  | 4
GDM_78261 | GetVoltage | - | - | 5.3.5 Контроль выходного напряжения | 1.36 | 1.46 | 1 | 0 |  | -
MK | OpenRelays | 17 | 4 | 5.3.5 Контроль выходного напряжения Размыкание сигнальных ключей (измеряемый сигнал) | 0 | 0 | 1 | 0 |  | 4
MK | OpenRelays | 7 | 5 | 5.3.5 Контроль выходного напряжения Размыкание сигнальных ключей (измеряемый сигнал) | 0 | 0 | 1 | 0 |  | 5
Simulator | OpenRelays | 126 | - | 5.3.5 Контроль выходного напряжения Вкл. Ключ (Размыкание) | 0 | 0 | 1 | 0 |  | -
Keithley2401_1 | PowerOff | - | - | 5.3.5 ЦАП1 (выключение) | 0 | 0 | 1 | 0 |  | -
Keithley2401_1 | SetVoltage | 6 | - | 5.3.6 Установка 6.0 на ЦАП1 | 5.95 | 6.05 | 1 | 0 |  | -
Keithley2401_1 | PowerOn | - | - | 5.3.6 ЦАП1 (включение) | 0 | 0 | 1 | 0 |  | -
Simulator | CloseRelays | 130 | - | 5.3.6 Замыкание сигнальных ключей (измеряемый сигнал) | 0 | 0 | 1 | 0 |  | -
MK | CloseRelays | 30 | 2 | 5.3.6 Замыкание сигнальных ключей (измеряемый сигнал) | 0 | 0 | 1 | 0 |  | 2
MK | CloseRelays | 8 | 1 | 5.3.6 Замыкание сигнальных ключей (измеряемый сигнал) | 0 | 0 | 1 | 0 |  | 1
GDM_78261 | GetVoltage | - | - | 5.3.6 Контроль задаваемых напряжений | 5.98 | 6.02 | 1 | 0 |  | -
MK | OpenRelays | 8 | 1 | 5.3.6 Размыкание сигнальных ключей (измеряемый сигнал) | 0 | 0 | 1 | 0 |  | 1
MK | OpenRelays | 30 | 2 | 5.3.6 Размыкание сигнальных ключей (измеряемый сигнал) | 0 | 0 | 1 | 0 |  | 2
Simulator | OpenRelays | 130 | - | 5.3.6 Размыкание сигнальных ключей (измеряемый сигнал) | 0 | 0 | 1 | 0 |  | -
Simulator | CloseRelays | 126 | - | 5.3.7 Контроль выходного напряжения Вкл. Ключ (Замыкание) | 0 | 0 | 1 | 0 |  | -
MK | CloseRelays | 7 | 5 | 5.3.7 Контроль выходного напряжения Замыкание сигнальных ключей (измеряемый сигнал) | 0 | 0 | 1 | 0 |  | 5
MK | CloseRelays | 17 | 4 | 5.3.7 Контроль выходного напряжения Замыкание сигнальных ключей (измеряемый сигнал) | 0 | 0 | 1 | 0 |  | 4
GDM_78261 | GetVoltage | - | - | 5.3.7 Контроль выходного напряжения | 2.74 | 2.9 | 1 | 0 |  | -
MK | OpenRelays | 17 | 4 | 5.3.7 Контроль выходного напряжения Размыкание сигнальных ключей (измеряемый сигнал) | 0 | 0 | 1 | 0 |  | 4
MK | OpenRelays | 7 | 5 | 5.3.7 Контроль выходного напряжения Размыкание сигнальных ключей (измеряемый сигнал) | 0 | 0 | 1 | 0 |  | 5
Simulator | OpenRelays | 3, 4, 104, 105, 115, 120, 126 | - | 5.3.7 Контроль выходного напряжения Вкл. Ключ (Размыкание) | 0 | 0 | 1 | 0 |  | -
Keithley2401_1 | PowerOff | - | - | 5.3.7 ЦАП1 (выключение) | 0 | 0 | 1 | 0 |  | -
MK | CloseRelays | 8 | 5 | 5.4.1 Замыкание сигнальных ключей (измеряемый сигнал) | 0 | 0 | 1 | 0 |  | 5
MK | CloseRelays | 17 | 4 | 5.4.1 Замыкание сигнальных ключей (измеряемый сигнал) | 0 | 0 | 1 | 0 |  | 4
GDM_78261 | GetVoltage | - | - | 5.4.1 Проверка напряжения смещения нуля | -0.02 | 0.02 | 1 | 0 |  | -
MK | CloseRelays | 17 | 4 | 5.4.1 Размыкание сигнальных ключей (измеряемый сигнал) | 0 | 0 | 1 | 0 |  | 4
MK | CloseRelays | 8 | 5 | 5.4.1 Размыкание сигнальных ключей (измеряемый сигнал) | 0 | 0 | 1 | 0 |  | 5
Keithley2401_1 | SetVoltage | 0 | - | 5.4.2 Установка 0 на ЦАП1 | -0.1 | 0.1 | 1 | 0 |  | -
Keithley2401_1 | PowerOn | - | - | 5.4.2 ЦАП1 (включение) | 0 | 0 | 1 | 0 |  | -
Simulator | CloseRelays | 3, 4, 104, 105, 115, 120 | - | 5.4.2 Вкл. Ключ (Замыкание) | 0 | 0 | 1 | 0 |  | -
Simulator | CloseRelays | 130 | - | 5.4.2 Замыкание сигнальных ключей (измеряемый сигнал) | 0 | 0 | 1 | 0 |  | -
MK | CloseRelays | 30 | 2 | 5.4.2 Замыкание сигнальных ключей (измеряемый сигнал) | 0 | 0 | 1 | 0 |  | 2
MK | CloseRelays | 8 | 1 | 5.4.2 Замыкание сигнальных ключей (измеряемый сигнал) | 0 | 0 | 1 | 0 |  | 1
GDM_78261 | GetVoltage | - | - | 5.4.2 Контроль задаваемых напряжений | -0.01 | 0.01 | 1 | 0 |  | -
MK | OpenRelays | 8 | 1 | 5.4.2 Размыкание сигнальных ключей (измеряемый сигнал) | 0 | 0 | 1 | 0 |  | 1
MK | OpenRelays | 30 | 2 | 5.4.2 Размыкание сигнальных ключей (измеряемый сигнал) | 0 | 0 | 1 | 0 |  | 2
Simulator | OpenRelays | 130 | - | 5.4.2 Размыкание сигнальных ключей (измеряемый сигнал) | 0 | 0 | 1 | 0 |  | -
Simulator | CloseRelays | 127 | - | 5.4.3 Контроль выходного напряжения Вкл. Ключ (Замыкание) | 0 | 0 | 1 | 0 |  | -
MK | CloseRelays | 8 | 5 | 5.4.3 Контроль выходного напряжения Замыкание сигнальных ключей (измеряемый сигнал) | 0 | 0 | 1 | 0 |  | 5
MK | CloseRelays | 17 | 4 | 5.4.3 Контроль выходного напряжения Замыкание сигнальных ключей (измеряемый сигнал) | 0 | 0 | 1 | 0 |  | 4
GDM_78261 | GetVoltage | - | - | 5.4.3 Контроль выходного напряжения | -0.03 | 0.03 | 1 | 0 |  | -
MK | OpenRelays | 17 | 4 | 5.4.3 Контроль выходного напряжения Размыкание сигнальных ключей (измеряемый сигнал) | 0 | 0 | 1 | 0 |  | 4
MK | OpenRelays | 8 | 5 | 5.4.3 Контроль выходного напряжения Размыкание сигнальных ключей (измеряемый сигнал) | 0 | 0 | 1 | 0 |  | 5
Simulator | OpenRelays | 127 | - | 5.4.3 Контроль выходного напряжения Вкл. Ключ (Размыкание) | 0 | 0 | 1 | 0 |  | -
Keithley2401_1 | PowerOff | - | - | 5.4.3 ЦАП1 (выключение) | 0 | 0 | 1 | 0 |  | -
Keithley2401_1 | SetVoltage | 3 | - | 5.4.4 Установка 3.0 на ЦАП1 | 2.95 | 3.05 | 1 | 0 |  | -
Keithley2401_1 | PowerOn | - | - | 5.4.4 ЦАП1 (включение) | 0 | 0 | 1 | 0 |  | -
Simulator | CloseRelays | 130 | - | 5.4.4 Замыкание сигнальных ключей (измеряемый сигнал) | 0 | 0 | 1 | 0 |  | -
MK | CloseRelays | 30 | 2 | 5.4.4 Замыкание сигнальных ключей (измеряемый сигнал) | 0 | 0 | 1 | 0 |  | 2
MK | CloseRelays | 8 | 1 | 5.4.4 Замыкание сигнальных ключей (измеряемый сигнал) | 0 | 0 | 1 | 0 |  | 1
GDM_78261 | GetVoltage | - | - | 5.4.4 Контроль задаваемых напряжений | 2.98 | 3.02 | 1 | 0 |  | -
MK | OpenRelays | 8 | 1 | 5.4.4 Размыкание сигнальных ключей (измеряемый сигнал) | 0 | 0 | 1 | 0 |  | 1
MK | OpenRelays | 30 | 2 | 5.4.4 Размыкание сигнальных ключей (измеряемый сигнал) | 0 | 0 | 1 | 0 |  | 2
Simulator | OpenRelays | 130 | - | 5.4.4 Размыкание сигнальных ключей (измеряемый сигнал) | 0 | 0 | 1 | 0 |  | -
Simulator | CloseRelays | 127 | - | 5.4.5 Контроль выходного напряжения Вкл. Ключ (Замыкание) | 0 | 0 | 1 | 0 |  | -
MK | CloseRelays | 8 | 5 | 5.4.5 Контроль выходного напряжения Замыкание сигнальных ключей (измеряемый сигнал) | 0 | 0 | 1 | 0 |  | 5
MK | CloseRelays | 17 | 4 | 5.4.5 Контроль выходного напряжения Замыкание сигнальных ключей (измеряемый сигнал) | 0 | 0 | 1 | 0 |  | 4
GDM_78261 | GetVoltage | - | - | 5.4.5 Контроль выходного напряжения | 1.36 | 1.46 | 1 | 0 |  | -
MK | OpenRelays | 17 | 4 | 5.4.5 Контроль выходного напряжения Размыкание сигнальных ключей (измеряемый сигнал) | 0 | 0 | 1 | 0 |  | 4
MK | OpenRelays | 8 | 5 | 5.4.5 Контроль выходного напряжения Размыкание сигнальных ключей (измеряемый сигнал) | 0 | 0 | 1 | 0 |  | 5
Simulator | OpenRelays | 127 | - | 5.4.5 Контроль выходного напряжения Вкл. Ключ (Размыкание) | 0 | 0 | 1 | 0 |  | -
Keithley2401_1 | PowerOff | - | - | 5.4.5 ЦАП1 (выключение) | 0 | 0 | 1 | 0 |  | -
Keithley2401_1 | SetVoltage | 6 | - | 5.4.6 Установка 6.0 на ЦАП1 | 5.95 | 6.05 | 1 | 0 |  | -
Keithley2401_1 | PowerOn | - | - | 5.4.6 ЦАП1 (включение) | 0 | 0 | 1 | 0 |  | -
Simulator | CloseRelays | 130 | - | 5.4.6 Замыкание сигнальных ключей (измеряемый сигнал) | 0 | 0 | 1 | 0 |  | -
MK | CloseRelays | 30 | 2 | 5.4.6 Замыкание сигнальных ключей (измеряемый сигнал) | 0 | 0 | 1 | 0 |  | 2
MK | CloseRelays | 8 | 1 | 5.4.6 Замыкание сигнальных ключей (измеряемый сигнал) | 0 | 0 | 1 | 0 |  | 1
GDM_78261 | GetVoltage | - | - | 5.4.6 Контроль задаваемых напряжений | 5.98 | 6.02 | 1 | 0 |  | -
MK | OpenRelays | 8 | 1 | 5.4.6 Размыкание сигнальных ключей (измеряемый сигнал) | 0 | 0 | 1 | 0 |  | 1
MK | OpenRelays | 30 | 2 | 5.4.6 Размыкание сигнальных ключей (измеряемый сигнал) | 0 | 0 | 1 | 0 |  | 2
Simulator | OpenRelays | 130 | - | 5.4.6 Размыкание сигнальных ключей (измеряемый сигнал) | 0 | 0 | 1 | 0 |  | -
Simulator | CloseRelays | 127 | - | 5.4.7 Контроль выходного напряжения Вкл. Ключ (Замыкание) | 0 | 0 | 1 | 0 |  | -
MK | CloseRelays | 8 | 5 | 5.4.7 Контроль выходного напряжения Замыкание сигнальных ключей (измеряемый сигнал) | 0 | 0 | 1 | 0 |  | 5
MK | CloseRelays | 17 | 4 | 5.4.7 Контроль выходного напряжения Замыкание сигнальных ключей (измеряемый сигнал) | 0 | 0 | 1 | 0 |  | 4
GDM_78261 | GetVoltage | - | - | 5.4.7 Контроль выходного напряжения | 2.74 | 2.9 | 1 | 0 |  | -
MK | OpenRelays | 17 | 4 | 5.4.7 Контроль выходного напряжения Размыкание сигнальных ключей (измеряемый сигнал) | 0 | 0 | 1 | 0 |  | 4
MK | OpenRelays | 8 | 5 | 5.4.7 Контроль выходного напряжения Размыкание сигнальных ключей (измеряемый сигнал) | 0 | 0 | 1 | 0 |  | 5
Simulator | OpenRelays | 3, 4, 104, 105, 115, 120, 127 | - | 5.4.7 Контроль выходного напряжения Вкл. Ключ (Размыкание) | 0 | 0 | 1 | 0 |  | -
Keithley2401_1 | PowerOff | - | - | 5.4.7 ЦАП1 (выключение) | 0 | 0 | 1 | 0 |  | -
ASBL | SetLineData | 95 | - | 5.5.1 L95 = 1 | 0 | 0 | 1 | 0 |  | -
MK | CloseRelays | 5 | 5 | 5.5.1 Замыкание сигнальных ключей (измеряемый сигнал) | 0 | 0 | 1 | 0 |  | 5
MK | CloseRelays | 17 | 4 | 5.5.1 Замыкание сигнальных ключей (измеряемый сигнал) | 0 | 0 | 1 | 0 |  | 4
GDM_78261 | GetVoltage | - | - | 5.5.1 Проверка КДШ1 при РП_КДШ1 | 2.3 | 2.4 | 1 | 0 |  | -
MK | OpenRelays | 17 | 4 | 5.5.1 Размыкание сигнальных ключей (измеряемый сигнал) | 0 | 0 | 1 | 0 |  | 4
MK | OpenRelays | 5 | 5 | 5.5.1 Размыкание сигнальных ключей (измеряемый сигнал) | 0 | 0 | 1 | 0 |  | 5
ASBL | ClearLineData | 95 | - | 5.5.1 L95 = 0 | 0 | 0 | 1 | 0 |  | -
ASBL | SetLineData | 96 | - | 5.5.2 L96 = 1 | 0 | 0 | 1 | 0 |  | -
MK | CloseRelays | 6 | 5 | 5.5.2 Замыкание сигнальных ключей (измеряемый сигнал) | 0 | 0 | 1 | 0 |  | 5
MK | CloseRelays | 17 | 4 | 5.5.2 Замыкание сигнальных ключей (измеряемый сигнал) | 0 | 0 | 1 | 0 |  | 4
GDM_78261 | GetVoltage | - | - | 5.5.2 Проверка КДШ2 при РП_КДШ2 | 2.3 | 2.4 | 1 | 0 |  | -
MK | OpenRelays | 17 | 4 | 5.5.2 Размыкание сигнальных ключей (измеряемый сигнал) | 0 | 0 | 1 | 0 |  | 4
MK | OpenRelays | 6 | 5 | 5.5.2 Размыкание сигнальных ключей (измеряемый сигнал) | 0 | 0 | 1 | 0 |  | 5
ASBL | ClearLineData | 96 | - | 5.5.2 L96 = 0 | 0 | 0 | 1 | 0 |  | -
ASBL | SetLineData | 97 | - | 5.5.3 L97 = 1 | 0 | 0 | 1 | 0 |  | -
MK | CloseRelays | 7 | 5 | 5.5.3 Замыкание сигнальных ключей (измеряемый сигнал) | 0 | 0 | 1 | 0 |  | 5
MK | CloseRelays | 17 | 4 | 5.5.3 Замыкание сигнальных ключей (измеряемый сигнал) | 0 | 0 | 1 | 0 |  | 4
GDM_78261 | GetVoltage | - | - | 5.5.3 Проверка КДВ1 при РП_КДВ1 | 2.3 | 2.4 | 1 | 0 |  | -
MK | OpenRelays | 17 | 4 | 5.5.3 Размыкание сигнальных ключей (измеряемый сигнал) | 0 | 0 | 1 | 0 |  | 4
MK | OpenRelays | 7 | 5 | 5.5.3 Размыкание сигнальных ключей (измеряемый сигнал) | 0 | 0 | 1 | 0 |  | 5
ASBL | ClearLineData | 97 | - | 5.5.3 L97 = 0 | 0 | 0 | 1 | 0 |  | -
ASBL | ClearLineData | 98 | - | 5.5.4 L98 = 1 | 0 | 0 | 1 | 0 |  | -
MK | CloseRelays | 8 | 5 | 5.5.4 Замыкание сигнальных ключей (измеряемый сигнал) | 0 | 0 | 1 | 0 |  | 5
MK | CloseRelays | 17 | 4 | 5.5.4 Замыкание сигнальных ключей (измеряемый сигнал) | 0 | 0 | 1 | 0 |  | 4
GDM_78261 | GetVoltage | - | - | 5.5.4 Проверка КДВ2 при РП_КДВ2 | 2.3 | 2.4 | 1 | 0 |  | -
MK | OpenRelays | 17 | 4 | 5.5.4 Размыкание сигнальных ключей (измеряемый сигнал) | 0 | 0 | 1 | 0 |  | 4
MK | OpenRelays | 8 | 5 | 5.5.4 Размыкание сигнальных ключей (измеряемый сигнал) | 0 | 0 | 1 | 0 |  | 5
ASBL | ClearLineData | 98 | - | 5.5.4 L98 = 0 | 0 | 0 | 1 | 0 |  | -
Simulator | CloseRelays | 3, 4, 5, 6, 104, 105, 115, 120 | - | 5.6.1 Вкл. Ключ (Замыкание) | 0 | 0 | 1 | 0 |  | -
Keithley2401_1 | SetVoltage | 0 | - | 5.6.1 ЦАП1 | -0.1 | 0.1 | 1 | 0 |  | -
Keithley2401_2 | SetVoltage | 3.5 | - | 5.6.1 ЦАП2 Установка 3,5 В | 3.4 | 3.6 | 1 | 0 |  | -
Keithley2401_1 | PowerOn | - | - | 5.6.1 ЦАП1 (включение) | 0 | 0 | 1 | 0 |  | -
Keithley2401_2 | PowerOn | - | - | 5.6.1 ЦАП2 (включение) | 0 | 0 | 1 | 0 |  | -
Simulator | CloseRelays | 130 | - | 5.6.1.1 Замыкание сигнальных ключей (измеряемый сигнал) | 0 | 0 | 1 | 0 |  | -
MK | CloseRelays | 30 | 2 | 5.6.1.1 Замыкание сигнальных ключей (измеряемый сигнал) | 0 | 0 | 1 | 0 |  | 2
MK | CloseRelays | 8 | 1 | 5.6.1.1 Замыкание сигнальных ключей (измеряемый сигнал) | 0 | 0 | 1 | 0 |  | 1
GDM_78261 | GetVoltage | - | - | 5.6.1.1 Контроль задаваемых напряжений | -0.01 | 0.01 | 1 | 0 |  | -
Simulator | OpenRelays | 3, 4, 5, 6, 104, 105, 115, 120 | - | 5.6.1.1 Вкл. Ключ (Размыкание) | 0 | 0 | 1 | 0 |  | -
Simulator | CloseRelays | 3, 4, 5, 6, 102, 103, 104, 115, 120 | - | 5.6.1.2 Замыкание сигнальных ключей (измеряемый сигнал) | 0 | 0 | 1 | 0 |  | -
GDM_78261 | GetVoltage | - | - | 5.6.1.2 Контроль задаваемых напряжений | 3.4 | 3.6 | 1 | 0 |  | -
MK | OpenRelays | 8 | 1 | 5.6.1.2 Размыкание сигнальных ключей (измеряемый сигнал) | 0 | 0 | 1 | 0 |  | 1
MK | OpenRelays | 30 | 2 | 5.6.1.2 Размыкание сигнальных ключей (измеряемый сигнал) | 0 | 0 | 1 | 0 |  | 2
Simulator | OpenRelays | 130 | - | 5.6.1.2 Размыкание сигнальных ключей (измеряемый сигнал) | 0 | 0 | 1 | 0 |  | -
Simulator | CloseRelays | 106, 123 | - | 5.6.1.3 Вкл. Ключ (Замыкание) | 0 | 0 | 1 | 0 |  | -
MK | CloseRelays | 16, 21 | 1 | 5.6.1.3 Замыкание сигнальных ключей (измеряемый сигнал) | 0 | 0 | 1 | 0 |  | 1
GDM_78261 | GetVoltage | - | - | 5.6.1.3 Контроль выходного напряжения | -0.3 | 0.3 | 1 | 0 |  | -
MK | OpenRelays | 16, 21 | 1 | 5.6.1.3 Размыкание сигнальных ключей (измеряемый сигнал) | 0 | 0 | 1 | 0 |  | 1
Simulator | OpenRelays | 3, 4, 5, 6, 102, 103, 104, 106, 115, 120, 123 | - | 5.6.1.3 Контроль выходного напряжения Вкл. Ключ (Размыкание) | 0 | 0 | 1 | 0 |  | -
Keithley2401_1 | PowerOff | - | - | 5.6.1.3 ЦАП1 (выключение) | 0 | 0 | 1 | 0 |  | -
Keithley2401_2 | PowerOff | - | - | 5.6.1.3 ЦАП2 (выключение) | 0 | 0 | 1 | 0 |  | -
Simulator | CloseRelays | 3, 4, 104, 105, 115, 120 | - | 5.6.1.4 Вкл. Ключ (Замыкание) | 0 | 0 | 1 | 0 |  | -
Keithley2401_1 | SetVoltage | 0 | - | 5.6.1.4 ЦАП1 | -0.1 | 0.1 | 1 | 0 |  | -
Keithley2401_2 | SetVoltage | 7 | - | 5.6.1.4 ЦАП2 Установка 7,0 В | 6.9 | 7.1 | 1 | 0 |  | -
Keithley2401_1 | PowerOn | - | - | 5.6.1.4 ЦАП1 (включение) | 0 | 0 | 1 | 0 |  | -
Keithley2401_2 | PowerOn | - | - | 5.6.1.4 ЦАП2 (включение) | 0 | 0 | 1 | 0 |  | -
Simulator | CloseRelays | 130 | - | 5.6.1.4 Замыкание сигнальных ключей (измеряемый сигнал) | 0 | 0 | 1 | 0 |  | -
MK | CloseRelays | 30 | 2 | 5.6.1.4 Замыкание сигнальных ключей (измеряемый сигнал) | 0 | 0 | 1 | 0 |  | 2
MK | CloseRelays | 8 | 1 | 5.6.1.4 Замыкание сигнальных ключей (измеряемый сигнал) | 0 | 0 | 1 | 0 |  | 1
GDM_78261 | GetVoltage | - | - | 5.6.1.4 Контроль задаваемых напряжений | -0.01 | 0.01 | 1 | 0 |  | -
Simulator | OpenRelays | 105 | - | 5.6.1.4 Вкл. Ключ (Размыкание) | 0 | 0 | 1 | 0 |  | -
Simulator | CloseRelays | 102, 103 | - | 5.6.1.5 Вкл. Ключ (Замыкание) | 0 | 0 | 1 | 0 |  | -
GDM_78261 | GetVoltage | - | - | 5.6.1.5 Контроль задаваемых напряжений | 6.9 | 7.1 | 1 | 0 |  | -
MK | OpenRelays | 8 | 1 | 5.6.1.5 Размыкание сигнальных ключей (измеряемый сигнал) | 0 | 0 | 1 | 0 |  | 1
MK | OpenRelays | 30 | 2 | 5.6.1.5 Размыкание сигнальных ключей (измеряемый сигнал) | 0 | 0 | 1 | 0 |  | 2
Simulator | OpenRelays | 130 | - | 5.6.1.5 Размыкание сигнальных ключей (измеряемый сигнал) | 0 | 0 | 1 | 0 |  | -
Simulator | OpenRelays | 3, 4, 102, 103, 104, 115, 120 | - | 5.6.1.5 Вкл. Ключ (Размыкание) | 0 | 0 | 1 | 0 |  | -
Simulator | CloseRelays | 3, 4, 5, 6, 102, 103, 104, 106, 115, 120, 123 | - | 5.6.1.6 Вкл. Ключ (Замыкание) | 0 | 0 | 1 | 0 |  | -
MK | CloseRelays | 16, 21 | 1 | 5.6.1.6 Замыкание сигнальных ключей (измеряемый сигнал) | 0 | 0 | 1 | 0 |  | 1
GDM_78261 | GetVoltage | - | - | 5.6.1.6 Контроль выходного напряжения | -0.3 | 0.3 | 1 | 0 |  | -
MK | OpenRelays | 16.21 | 1 | 5.6.1.6 Размыкание сигнальных ключей (измеряемый сигнал) | 0 | 0 | 1 | 0 |  | 1
Simulator | OpenRelays | 106, 123 | - | 5.6.1.6 Контроль выходного напряжения Вкл. Ключ (Размыкание) | 0 | 0 | 1 | 0 |  | -
Keithley2401_1 | PowerOff | - | - | 5.6.1.6 ЦАП1 (выключение) | 0 | 0 | 1 | 0 |  | -
Keithley2401_2 | PowerOff | - | - | 5.6.1.6 ЦАП2 (выключение) | 0 | 0 | 1 | 0 |  | -
Keithley2401_2 | SetVoltage | 3.5 | - | 5.6.2.1 Установка 3,5 В на ЦАП2 | 3.4 | 3.6 | 1 | 0 |  | -
Keithley2401_2 | PowerOn | - | - | 5.6.2.1 ЦАП2 (включение) | 0 | 0 | 1 | 0 |  | -
Simulator | CloseRelays | 130 | - | 5.6.2.1 Вкл. Ключ (Замыкание) | 0 | 0 | 1 | 0 |  | -
MK | CloseRelays | 30 | 2 | 5.6.2.1 Замыкание сигнальных ключей (измеряемый сигнал) | 0 | 0 | 1 | 0 |  | 2
MK | CloseRelays | 8 | 1 | 5.6.2.1 Замыкание сигнальных ключей (измеряемый сигнал) | 0 | 0 | 1 | 0 |  | 1
GDM_78261 | GetVoltage | - | - | 5.6.2.1 Контроль задаваемых напряжений | 3.4 | 3.6 | 1 | 0 |  | -
MK | OpenRelays | 8 | 1 | 5.6.2.1 Размыкание сигнальных ключей (измеряемый сигнал) | 0 | 0 | 1 | 0 |  | 1
MK | OpenRelays | 30 | 2 | 5.6.2.1 Размыкание сигнальных ключей (измеряемый сигнал) | 0 | 0 | 1 | 0 |  | 2
Simulator | OpenRelays | 130 | - | 5.6.2.1 Вкл. Ключ (Размыкание) | 0 | 0 | 1 | 0 |  | -
Simulator | CloseRelays | 123 | - | 5.6.2.2 Контроль выходного напряжения Вкл. Ключ (Замыкание) | 0 | 0 | 1 | 0 |  | -
MK | CloseRelays | 16, 21 | 1 | 5.6.2.2 Замыкание сигнальных ключей (измеряемый сигнал) | 0 | 0 | 1 | 0 |  | 1
GDM_78261 | GetVoltage | - | - | 5.6.2.2 Контроль выходного напряжения | -0.3 | 0.3 | 1 | 0 |  | -
MK | OpenRelays | 16.21 | 1 | 5.6.2.2 Размыкание сигнальных ключей (измеряемый сигнал) | 0 | 0 | 1 | 0 |  | 1
Keithley2401_2 | PowerOff | - | - | 5.6.2.2 ЦАП2 (выключение) | 0 | 0 | 1 | 0 |  | -
Simulator | OpenRelays | 5, 6, 123 | - | 5.6.2.2 Вкл. Ключ (Размыкание) | 0 | 0 | 1 | 0 |  | -
Keithley2401_2 | SetVoltage | 7 | - | 5.6.2.3 Установка 7,0 В на ЦАП2 | 6.9 | 7.1 | 1 | 0 |  | -
Keithley2401_2 | PowerOn | - | - | 5.6.2.3 ЦАП2 (включение) | 0 | 0 | 1 | 0 |  | -
Simulator | CloseRelays | 130 | - | 5.6.2.3 Вкл. Ключ (Замыкание) | 0 | 0 | 1 | 0 |  | -
MK | CloseRelays | 30 | 2 | 5.6.2.3 Замыкание сигнальных ключей (измеряемый сигнал) | 0 | 0 | 1 | 0 |  | 2
MK | CloseRelays | 8 | 1 | 5.6.2.3 Замыкание сигнальных ключей (измеряемый сигнал) | 0 | 0 | 1 | 0 |  | 1
GDM_78261 | GetVoltage | - | - | 5.6.2.3 Контроль задаваемых напряжений | 6.9 | 7.1 | 1 | 0 |  | -
MK | OpenRelays | 8 | 1 | 5.6.2.3 Размыкание сигнальных ключей (измеряемый сигнал) | 0 | 0 | 1 | 0 |  | 1
MK | OpenRelays | 30 | 2 | 5.6.2.3 Размыкание сигнальных ключей (измеряемый сигнал) | 0 | 0 | 1 | 0 |  | 2
Simulator | OpenRelays | 130 | - | 5.6.2.3 Вкл. Ключ (Размыкание) | 0 | 0 | 1 | 0 |  | -
Simulator | CloseRelays | 5, 6, 123 | - | 5.6.2.4 Контроль выходного напряжения Вкл. Ключ (Замыкание) | 0 | 0 | 1 | 0 |  | -
MK | CloseRelays | 16, 21 | 1 | 5.6.2.4 Замыкание сигнальных ключей (измеряемый сигнал) | 0 | 0 | 1 | 0 |  | 1
GDM_78261 | GetVoltage | - | - | 5.6.2.4 Контроль выходного напряжения | -0.3 | 0.3 | 1 | 0 |  | -
MK | OpenRelays | 16, 21 | 1 | 5.6.2.4 Размыкание сигнальных ключей (измеряемый сигнал) | 0 | 0 | 1 | 0 |  | 1
Simulator | OpenRelays | 3, 4, 5, 6, 102, 103, 104, 115, 120, 123 | - | 5.6.2.4 Вкл. Ключ (Размыкание) | 0 | 0 | 1 | 0 |  | -
Keithley2401_2 | PowerOff | - | - | 5.6.2.4 ЦАП2 (выключение) | 0 | 0 | 1 | 0 |  | -
Simulator | CloseRelays | 1, 2, 105, 106, 114, 123 | - | 5.6.3.1 Вкл. Ключ (Замыкание) | 0 | 0 | 1 | 0 |  | -
AKIP_3407 | SetVoltage | 4 | - | 5.6.3.1 Установка 4 В на генераторе | 3.98 | 4.02 | 1 | 0 |  | -
AKIP_3407 | SetFrequency | 20Hz | - | 5.6.3.1 Установка 20 Гц на генераторе | 19 | 21 | 1 | 0 |  | -
AKIP_3407 | PowerOn | - | - | 5.6.3.1 Включение генератора | 0 | 0 | 1 | 0 |  | -
MK | CloseRelays | 30 | 2 | 5.6.3.1 Замыкание сигнальных ключей (измеряемый сигнал) | 0 | 0 | 1 | 0 |  | 2
MK | CloseRelays | 8 | 1 | 5.6.3.1 Замыкание сигнальных ключей (измеряемый сигнал) | 0 | 0 | 1 | 0 |  | 1
Simulator | CloseRelays | 130, 120 | - | 5.6.3.1 Замыкание сигнальных ключей (измеряемый сигнал) | 0 | 0 | 1 | 0 |  | -
GDM_78261 | GetVoltage | - | - | 5.6.3.1 Контроль задаваемых напряжений | 1.9 | 2.1 | 1 | 0 |  | -
Simulator | OpenRelays | 120 | - | 5.6.3.1 Размыкание сигнальных ключей (измеряемый сигнал) | 0 | 0 | 1 | 0 |  | -
GDM_78261 | GetVoltage | - | - | 5.6.3.2 Контроль выходного напряжения | 1.55 | 1.61 | 1 | 0 |  | -
AKIP_3407 | PowerOff | - | - | 5.6.3.2 Выключение генератора | 0 | 0 | 1 | 0 |  | -
AKIP_3407 | SetFrequency | 100Hz | - | 5.6.3.3 Установка 100 Гц на генераторе | 99 | 101 | 1 | 0 |  | -
AKIP_3407 | PowerOn | - | - | 5.6.3.3 Включение генератора | 0 | 0 | 1 | 0 |  | -
GDM_78261 | GetVoltage | - | - | 5.6.3.3 Контроль выходного напряжения | 1 | 1.4 | 1 | 0 |  | -
AKIP_3407 | PowerOff | - | - | 5.6.3.3 Выключение генератора | 0 | 0 | 1 | 0 |  | -
AKIP_3407 | SetFrequency | 500Hz | - | 5.6.3.4 Установка 500 Гц на генераторе | 499 | 501 | 1 | 0 |  | -
AKIP_3407 | PowerOn | - | - | 5.6.3.4 Включение генератора | 0 | 0 | 1 | 0 |  | -
GDM_78261 | GetVoltage | - | - | 5.6.3.4 Контроль выходного напряжения | 0.96 | 0.36 | 1 | 0 |  | -
AKIP_3407 | PowerOff | - | - | 5.6.3.4 Выключение генератора | 0 | 0 | 1 | 0 |  | -
Simulator | CloseRelays | 120 | - | 5.6.3.5 Вкл. Ключ (Замыкание) | 0 | 0 | 1 | 0 |  | -
AKIP_3407 | SetFrequency | 100Hz | - | 5.6.3.5 Установка 100 Гц на генераторе | 99 | 101 | 1 | 0 |  | -
AKIP_3407 | PowerOn | - | - | 5.6.3.5 Включение генератора | 0 | 0 | 1 | 0 |  | -
GDM_78261 | GetVoltage | - | - | 5.6.3.5 Контроль задаваемых напряжений | 1.9 | 2.1 | 1 | 0 |  | -
Simulator | OpenRelays | 130 | - | 5.6.3.5 Размыкание сигнальных ключей (измеряемый сигнал) | 0 | 0 | 1 | 0 |  | -
MK | OpenRelays | 30 | 2 | 5.6.3.5 Размыкание сигнальных ключей (измеряемый сигнал) | 0 | 0 | 1 | 0 |  | 2
MK | OpenRelays | 8 | 1 | 5.6.3.5 Размыкание сигнальных ключей (измеряемый сигнал) | 0 | 0 | 1 | 0 |  | 1
MK | CloseRelays | 16, 21 | 1 | 5.6.3.6 Замыкание сигнальных ключей (измеряемый сигнал) | 0 | 0 | 1 | 0 |  | 1
GDM_78261 | GetVoltage | - | - | 5.6.3.6 Контроль выходного напряжения | 5.75 | 6.55 | 1 | 0 |  | -
MK | OpenRelays | 16, 21 | 1 | 5.6.3.6 Размыкание сигнальных ключей (измеряемый сигнал) | 0 | 0 | 1 | 0 |  | 1
AKIP_3407 | PowerOff | - | - | 5.6.3.6 Выключение генератора | 0 | 0 | 1 | 0 |  | -
AKIP_3407 | SetFrequency | 500Hz | - | 5.6.3.7 Установка 500 Гц на генераторе | 499 | 501 | 1 | 0 |  | -
AKIP_3407 | PowerOn | - | - | 5.6.3.7 Включение генератора | 0 | 0 | 1 | 0 |  | -
MK | CloseRelays | 16, 21 | 1 | 5.6.3.7 Замыкание сигнальных ключей (измеряемый сигнал) | 0 | 0 | 1 | 0 |  | 1
GDM_78261 | GetVoltage | - | - | 5.6.3.7 Контроль выходного напряжения | 0.9 | 1.3 | 1 | 0 |  | -
MK | OpenRelays | 16, 21 | 1 | 5.6.3.7 Размыкание сигнальных ключей (измеряемый сигнал) | 0 | 0 | 1 | 0 |  | 1
AKIP_3407 | PowerOff | - | - | 5.6.3.7 Выключение генератора | 0 | 0 | 1 | 0 |  | -
AKIP_3407 | SetFrequency | 1000Hz | - | 5.6.3.8 Установка 1000 Гц на генераторе | 999 | 1001 | 1 | 0 |  | -
AKIP_3407 | PowerOn | - | - | 5.6.3.8 Включение генератора | 0 | 0 | 1 | 0 |  | -
MK | CloseRelays | 16, 21 | 1 | 5.6.3.8 Замыкание сигнальных ключей (измеряемый сигнал) | 0 | 0 | 1 | 0 |  | 1
GDM_78261 | GetVoltage | - | - | 5.6.3.8 Контроль выходного напряжения | 0.3 | 0.5 | 1 | 0 |  | -
MK | OpenRelays | 16, 21 | 1 | 5.6.3.8 Размыкание сигнальных ключей (измеряемый сигнал) | 0 | 0 | 1 | 0 |  | 1
AKIP_3407 | PowerOff | - | - | 5.6.3.8 Выключение генератора | 0 | 0 | 1 | 0 |  | -
AKIP_3407 | SetVoltage | 2 | - | 5.6.4.1 Установка 2 В на генераторе | 1.98 | 2.02 | 1 | 0 |  | -
AKIP_3407 | SetFrequency | 200Hz | - | 5.6.4.1 Установка 200 Гц на генераторе | 199 | 201 | 1 | 0 |  | -
AKIP_3407 | PowerOn | - | - | 5.6.4.1 Включение генератора | 0 | 0 | 1 | 0 |  | -
MK | CloseRelays | 30 | 2 | 5.6.4.1 Замыкание сигнальных ключей (измеряемый сигнал) | 0 | 0 | 1 | 0 |  | 2
MK | CloseRelays | 8 | 1 | 5.6.4.1 Замыкание сигнальных ключей (измеряемый сигнал) | 0 | 0 | 1 | 0 |  | 1
Simulator | CloseRelays | 130 | - | 5.6.4.1 Замыкание сигнальных ключей (измеряемый сигнал) | 0 | 0 | 1 | 0 |  | -
GDM_78261 | GetVoltage | - | - | 5.6.4.1 Контроль задаваемых напряжений | 0.9 | 1.1 | 1 | 0 |  | -
Simulator | OpenRelays | 130 | - | 5.6.4.1 Размыкание сигнальных ключей (измеряемый сигнал) | 0 | 0 | 1 | 0 |  | -
MK | OpenRelays | 8 | 1 | 5.6.4.1 Размыкание сигнальных ключей (измеряемый сигнал) | 0 | 0 | 1 | 0 |  | 1
MK | OpenRelays | 30 | 2 | 5.6.4.1 Размыкание сигнальных ключей (измеряемый сигнал) | 0 | 0 | 1 | 0 |  | 2
MK | CloseRelays | 16, 21 | 1 | 5.6.4.2 Замыкание сигнальных ключей (измеряемый сигнал) | 0 | 0 | 1 | 0 |  | 1
GDM_78261 | GetVoltageAndSave | Uiu | - | 5.6.4.2 Контроль выходного напряжения UвыхИУ | -100 | 100 | 1 | 0 |  | -
MK | OpenRelays | 16, 21 | 1 | 5.6.4.2 Размыкание сигнальных ключей (измеряемый сигнал) | 0 | 0 | 1 | 0 |  | 1
MK | CloseRelays | 16, 22 | 1 | 5.6.4.2 Замыкание сигнальных ключей (измеряемый сигнал) | 0 | 0 | 1 | 0 |  | 1
GDM_78261 | GetVoltageAndSave | Uaf | - | 5.6.4.2 Контроль выходного напряжения UвыхАФ | -100 | 100 | 1 | 0 |  | -
MK | OpenRelays | 16, 22 | 1 | 5.6.4.2 Размыкание сигнальных ключей (измеряемый сигнал) | 0 | 0 | 1 | 0 |  | 1
None | Divide | Uaf, Uiu; V | - | 5.6.4.2 Контроль выходного напряжения UвыхАФ | 0.53 | 0.83 | 1 | 0 |  | -
AKIP_3407 | PowerOff | - | - | 5.6.4.2 Выключение генератора | 0 | 0 | 1 | 0 |  | -
AKIP_3407 | SetFrequency | 300Hz | - | 5.6.4.3 Установка 300 Гц на генераторе | 299 | 301 | 1 | 0 |  | -
AKIP_3407 | PowerOn | - | - | 5.6.4.3 Включение генератора | 0 | 0 | 1 | 0 |  | -
MK | CloseRelays | 16, 21 | 1 | 5.6.4.3 Замыкание сигнальных ключей (измеряемый сигнал) | 0 | 0 | 1 | 0 |  | 1
GDM_78261 | GetVoltageAndSave | Uiu | - | 5.6.4.3 Контроль выходного напряжения | 0.36 | 0.66 | 1 | 0 |  | -
MK | OpenRelays | 16, 21 | 1 | 5.6.4.3 Размыкание сигнальных ключей (измеряемый сигнал) | 0 | 0 | 1 | 0 |  | 1
MK | CloseRelays | 16, 22 | 1 | 5.6.4.3 Замыкание сигнальных ключей (измеряемый сигнал) | 0 | 0 | 1 | 0 |  | 1
GDM_78261 | GetVoltageAndSave | Uaf | - | 5.6.4.3 Контроль выходного напряжения | 0.36 | 0.66 | 1 | 0 |  | -
MK | OpenRelays | 16, 22 | 1 | 5.6.4.3 Размыкание сигнальных ключей (измеряемый сигнал) | 0 | 0 | 1 | 0 |  | 1
None | Divide | Uaf, Uiu; V | - | 5.6.4.3 Контроль выходного напряжения UвыхАФ | 0.36 | 0.66 | 1 | 0 |  | -
AKIP_3407 | PowerOff | - | - | 5.6.4.3 Выключение генератора | 0 | 0 | 1 | 0 |  | -
AKIP_3407 | SetFrequency | 500Hz | - | 5.6.4.4 Установка 500 Гц на генераторе | 499 | 501 | 1 | 0 |  | -
AKIP_3407 | PowerOn | - | - | 5.6.4.4 Включение генератора | 0 | 0 | 1 | 0 |  | -
MK | CloseRelays | 16, 21 | 1 | 5.6.4.4 Замыкание сигнальных ключей (измеряемый сигнал) | 0 | 0 | 1 | 0 |  | 1
GDM_78261 | GetVoltageAndSave | Uiu | - | 5.6.4.4 Контроль выходного напряжения | -100 | 100 | 1 | 0 |  | -
MK | OpenRelays | 16, 21 | 1 | 5.6.4.4 Размыкание сигнальных ключей (измеряемый сигнал) | 0 | 0 | 1 | 0 |  | 1
MK | CloseRelays | 16, 22 | 1 | 5.6.4.4 Замыкание сигнальных ключей (измеряемый сигнал) | 0 | 0 | 1 | 0 |  | 1
GDM_78261 | GetVoltageAndSave | Uaf | - | 5.6.4.4 Контроль выходного напряжения | -100 | 100 | 1 | 0 |  | -
MK | OpenRelays | 16, 22 | 1 | 5.6.4.4 Размыкание сигнальных ключей (измеряемый сигнал) | 0 | 0 | 1 | 0 |  | 1
None | Divide | Uaf, Uiu; V | - | 5.6.4.4 Контроль выходного напряжения UвыхАФ | 0.18 | 0.38 | 1 | 0 |  | -
AKIP_3407 | PowerOff | - | - | 5.6.4.4 Выключение генератора | 0 | 0 | 1 | 0 |  | -
AKIP_3407 | SetVoltage | 4 | - | 5.6.4.5 Установка 4 В на генераторе | 3.98 | 4.02 | 1 | 0 |  | -
AKIP_3407 | SetFrequency | 200Hz | - | 5.6.4.5 Установка 200 Гц на генераторе | 199 | 201 | 1 | 0 |  | -
AKIP_3407 | PowerOn | - | - | 5.6.4.5 Включение генератора | 0 | 0 | 1 | 0 |  | -
MK | CloseRelays | 30 | 2 | 5.6.4.5 Замыкание сигнальных ключей (измеряемый сигнал) | 0 | 0 | 1 | 0 |  | 2
MK | CloseRelays | 8 | 1 | 5.6.4.5 Замыкание сигнальных ключей (измеряемый сигнал) | 0 | 0 | 1 | 0 |  | 1
Simulator | CloseRelays | 130 | - | 5.6.4.5 Замыкание сигнальных ключей (измеряемый сигнал) | 0 | 0 | 1 | 0 |  | -
GDM_78261 | GetVoltage | - | - | 5.6.4.5 Контроль задаваемого напряжения | 1.9 | 2.1 | 1 | 0 |  | -
Simulator | OpenRelays | 130 | - | 5.6.4.5 Размыкание сигнальных ключей (измеряемый сигнал) | 0 | 0 | 1 | 0 |  | -
MK | OpenRelays | 8 | 1 | 5.6.4.5 Размыкание сигнальных ключей (измеряемый сигнал) | 0 | 0 | 1 | 0 |  | 1
MK | OpenRelays | 30 | 2 | 5.6.4.5 Размыкание сигнальных ключей (измеряемый сигнал) | 0 | 0 | 1 | 0 |  | 2
MK | CloseRelays | 16, 21 | 1 | 5.6.4.6 Замыкание сигнальных ключей (измеряемый сигнал) | 0 | 0 | 1 | 0 |  | 1
GDM_78261 | GetVoltageAndSave | Uiu | - | 5.6.4.6 Контроль выходного напряжения | -100 | 100 | 1 | 0 |  | -
MK | OpenRelays | 16, 21 | 1 | 5.6.4.6 Размыкание сигнальных ключей (измеряемый сигнал) | 0 | 0 | 1 | 0 |  | 1
MK | CloseRelays | 16, 22 | 1 | 5.6.4.6 Замыкание сигнальных ключей (измеряемый сигнал) | 0 | 0 | 1 | 0 |  | 1
GDM_78261 | GetVoltageAndSave | Uaf | - | 5.6.4.6 Контроль выходного напряжения | -100 | 100 | 1 | 0 |  | -
MK | OpenRelays | 16, 22 | 1 | 5.6.4.6 Размыкание сигнальных ключей (измеряемый сигнал) | 0 | 0 | 1 | 0 |  | 1
None | Divide | Uaf, Uiu; V | - | 5.6.4.6 Контроль выходного напряжения UвыхАФ | 0.61 | 0.91 | 1 | 0 |  | -
AKIP_3407 | PowerOff | - | - | 5.6.4.6 Выключение генератора | 0 | 0 | 1 | 0 |  | -
AKIP_3407 | SetFrequency | 300Hz | - | 5.6.4.7 Установка 300 Гц на генераторе | 299 | 301 | 1 | 0 |  | -
AKIP_3407 | PowerOn | - | - | 5.6.4.7 Включение генератора | 0 | 0 | 1 | 0 |  | -
MK | CloseRelays | 16, 21 | 1 | 5.6.4.7 Замыкание сигнальных ключей (измеряемый сигнал) | 0 | 0 | 1 | 0 |  | 1
GDM_78261 | GetVoltageAndSave | Uiu | - | 5.6.4.7 Контроль выходного напряжения | -100 | 100 | 1 | 0 |  | -
MK | OpenRelays | 16, 21 | 1 | 5.6.4.7 Размыкание сигнальных ключей (измеряемый сигнал) | 0 | 0 | 1 | 0 |  | 1
MK | CloseRelays | 16, 22 | 1 | 5.6.4.7 Замыкание сигнальных ключей (измеряемый сигнал) | 0 | 0 | 1 | 0 |  | 1
GDM_78261 | GetVoltageAndSave | Uaf | - | 5.6.4.7 Контроль выходного напряжения | -100 | 100 | 1 | 0 |  | -
MK | OpenRelays | 16, 22 | 1 | 5.6.4.7 Размыкание сигнальных ключей (измеряемый сигнал) | 0 | 0 | 1 | 0 |  | 1
None | Divide | Uaf, Uiu; V | - | 5.6.4.7 Контроль выходного напряжения UвыхАФ | 0.36 | 0.66 | 1 | 0 |  | -
AKIP_3407 | PowerOff | - | - | 5.6.4.7 Выключение генератора | 0 | 0 | 1 | 0 |  | -
AKIP_3407 | SetFrequency | 500Hz | - | 5.6.4.8 Установка 500 Гц на генераторе | 499 | 501 | 1 | 0 |  | -
AKIP_3407 | PowerOn | - | - | 5.6.4.8 Включение генератора | 0 | 0 | 1 | 0 |  | -
MK | CloseRelays | 16, 21 | 1 | 5.6.4.8 Замыкание сигнальных ключей (измеряемый сигнал) | 0 | 0 | 1 | 0 |  | 1
GDM_78261 | GetVoltageAndSave | Uiu | - | 5.6.4.8 Контроль выходного напряжения | -100 | 100 | 1 | 0 |  | -
MK | OpenRelays | 16, 21 | 1 | 5.6.4.8 Размыкание сигнальных ключей (измеряемый сигнал) | 0 | 0 | 1 | 0 |  | 1
MK | CloseRelays | 16, 22 | 1 | 5.6.4.8 Замыкание сигнальных ключей (измеряемый сигнал) | 0 | 0 | 1 | 0 |  | 1
GDM_78261 | GetVoltageAndSave | Uaf | - | 5.6.4.8 Контроль выходного напряжения | -100 | 100 | 1 | 0 |  | -
MK | OpenRelays | 16, 22 | 1 | 5.6.4.8 Размыкание сигнальных ключей (измеряемый сигнал) | 0 | 0 | 1 | 0 |  | 1
None | Divide | Uaf, Uiu; V | - | 5.6.4.8 Контроль выходного напряжения UвыхАФ | 0.19 | 0.39 | 1 | 0 |  | -
AKIP_3407 | PowerOff | - | - | 5.6.4.8 Выключение генератора | 0 | 0 | 1 | 0 |  | -
AKIP_3407 | SetFrequency | 800Hz | - | 5.6.4.9 Установка 800 Гц на генераторе | 799 | 801 | 1 | 0 |  | -
AKIP_3407 | PowerOn | - | - | 5.6.4.9 Включение генератора | 0 | 0 | 1 | 0 |  | -
MK | CloseRelays | 16, 21 | 1 | 5.6.4.9 Замыкание сигнальных ключей (измеряемый сигнал) | 0 | 0 | 1 | 0 |  | 1
GDM_78261 | GetVoltageAndSave | Uiu | - | 5.6.4.9 Контроль выходного напряжения | -100 | 100 | 1 | 0 |  | -
MK | OpenRelays | 16, 21 | 1 | 5.6.4.9 Размыкание сигнальных ключей (измеряемый сигнал) | 0 | 0 | 1 | 0 |  | 1
MK | CloseRelays | 16, 22 | 1 | 5.6.4.9 Замыкание сигнальных ключей (измеряемый сигнал) | 0 | 0 | 1 | 0 |  | 1
GDM_78261 | GetVoltageAndSave | Uaf | - | 5.6.4.9 Контроль выходного напряжения | -100 | 100 | 1 | 0 |  | -
MK | OpenRelays | 16, 22 | 1 | 5.6.4.9 Размыкание сигнальных ключей (измеряемый сигнал) | 0 | 0 | 1 | 0 |  | 1
None | Divide | Uaf, Uiu; V | - | 5.6.4.9 Контроль выходного напряжения UвыхАФ | 0.08 | 0.18 | 1 | 0 |  | -
AKIP_3407 | PowerOff | - | - | 5.6.4.9 Выключение генератора | 0 | 0 | 1 | 0 |  | -
Simulator | OpenRelays | 1, 2, 105, 106, 114, 123, 120 | - | 5.6.4.9 Размыкание реле (источник сигнала, вкл. Ключ) | 0 | 0 | 1 | 0 |  | -
MK | CloseRelays | 16, 21 | 1 | 5.6.5.1 замыкание сигнальных ключей (измеряемый сигнал) | 0 | 0 | 1 | 0 |  | 1
GDM_78261 | GetVoltageAndSave | 1 | - | 5.6.5.1 Проверка напряжения смещения нуля. Запись значения в память | 0.176 | 0.184 | 1 | 0 |  | -
MK | OpenRelays | 16, 21 | 1 | 5.6.5.1 Размыкание сигнальных ключей (измеряемый сигнал) | 0 | 0 | 1 | 0 |  | 1
MK | CloseRelays | 16, 22 | 1 | 5.6.5.2 замыкание сигнальных ключей (измеряемый сигнал) | 0 | 0 | 1 | 0 |  | 1
GDM_78261 | GetVoltageAndSave | 2 | - | 5.6.5.2 Проверка напряжения смещения нуля. Запись значения в память | 0.186 | 0.194 | 1 | 0 |  | -
MK | OpenRelays | 16, 22 | 1 | 5.6.5.2 Размыкание сигнальных ключей (измеряемый сигнал) | 0 | 0 | 1 | 0 |  | 1
MK | CloseRelays | 3 | 5 | 5.6.5.3 замыкание сигнальных ключей (измеряемый сигнал) | 0 | 0 | 1 | 0 |  | 5
MK | CloseRelays | 17 | 4 | 5.6.5.3 замыкание сигнальных ключей (измеряемый сигнал) | 0 | 0 | 1 | 0 |  | 4
GDM_78261 | GetVoltageAndSave | 3 | - | 5.6.5.3 Проверка напряжения смещения нуля. Запись значения в память | 0.556 | 0.564 | 1 | 0 |  | -
MK | OpenRelays | 17 | 4 | 5.6.5.3 Размыкание сигнальных ключей (измеряемый сигнал) | 0 | 0 | 1 | 0 |  | 4
MK | OpenRelays | 3 | 5 | 5.6.5.3 Размыкание сигнальных ключей (измеряемый сигнал) | 0 | 0 | 1 | 0 |  | 5
Simulator | CloseRelays | 3, 4, 104, 106, 115, 120 | - | 5.6.5.4 Замыкание реле (источник сигнала, вкл. Ключ) | 0 | 0 | 1 | 0 |  | -
Keithley2401_1 | SetVoltage | 0 | - | 5.6.5.4 Установка 0 на ЦАП1 | -0.1 | 0.1 | 1 | 0 |  | -
Keithley2401_1 | PowerOn | - | - | 5.6.5.4 ЦАП1 (включение) | 0 | 0 | 1 | 0 |  | -
Simulator | CloseRelays | 130 | - | 5.6.5.4 Замыкание сигнальных ключей (измеряемый сигнал) | 0 | 0 | 1 | 0 |  | -
MK | CloseRelays | 30 | 2 | 5.6.5.4 Замыкание сигнальных ключей (измеряемый сигнал) | 0 | 0 | 1 | 0 |  | 2
MK | CloseRelays | 8 | 1 | 5.6.5.4 Замыкание сигнальных ключей (измеряемый сигнал) | 0 | 0 | 1 | 0 |  | 1
GDM_78261 | GetVoltage | - | - | 5.6.5.4 Контроль задаваемых напряжений ЦАП | -0.01 | 0.01 | 1 | 0 |  | -
MK | OpenRelays | 8 | 1 | 5.6.5.4 Размыкание сигнальных ключей (измеряемый сигнал) | 0 | 0 | 1 | 0 |  | 1
MK | OpenRelays | 30 | 2 | 5.6.5.4 Размыкание сигнальных ключей (измеряемый сигнал) | 0 | 0 | 1 | 0 |  | 2
Simulator | OpenRelays | 130 | - | 5.6.5.4 Размыкание сигнальных ключей (измеряемый сигнал) | 0 | 0 | 1 | 0 |  | -
MK | CloseRelays | 16, 21 | 1 | 5.6.5.5 Замыкание сигнальных ключей (измеряемый сигнал) | 0 | 0 | 1 | 0 |  | 1
GDM_78261 | GetVoltageAndSave | 4 | - | 5.6.5.5 Контроль выходного напряжения ИУ | -100 | 100 | 1 | 0 |  | -
None | Substract | 4, 1; V | - | 5.6.5.5 Контроль выходного напряжения ИУ | -0.05 | 0.05 | 1 | 0 |  | -
MK | OpenRelays | 16, 21 | 1 | 5.6.5.5 Размыкание сигнальных ключей (измеряемый сигнал) | 0 | 0 | 1 | 0 |  | 1
MK | CloseRelays | 16, 22 | 1 | 5.6.5.6 Замыкание сигнальных ключей (измеряемый сигнал) | 0 | 0 | 1 | 0 |  | 1
GDM_78261 | GetVoltageAndSave | 5 | - | 5.6.5.6 Контроль выходного напряжения АФ | -0.05 | 0.05 | 1 | 0 |  | -
None | Substract | 5, 2; V | - | 5.6.5.6 Контроль выходного напряжения АФ | -0.05 | 0.05 | 1 | 0 |  | -
MK | OpenRelays | 16, 22 | 1 | 5.6.5.6 Размыкание сигнальных ключей (измеряемый сигнал) | 0 | 0 | 1 | 0 |  | 1
MK | CloseRelays | 3 | 5 | 5.6.5.7 Замыкание сигнальных ключей (измеряемый сигнал) | 0 | 0 | 1 | 0 |  | 5
MK | CloseRelays | 17 | 4 | 5.6.5.7 Замыкание сигнальных ключей (измеряемый сигнал) | 0 | 0 | 1 | 0 |  | 4
GDM_78261 | GetVoltageAndSave | 6 | - | 5.6.5.7 Контроль выходного напряжения КТО | -0.05 | 0.05 | 1 | 0 |  | -
None | Substract | 6, 3; V | - | 5.6.5.7 Контроль выходного напряжения КТО | -0.05 | 0.05 | 1 | 0 |  | -
MK | OpenRelays | 17 | 4 | 5.6.5.7 Размыкание сигнальных ключей (измеряемый сигнал) | 0 | 0 | 1 | 0 |  | 4
MK | OpenRelays | 3 | 5 | 5.6.5.7 Размыкание сигнальных ключей (измеряемый сигнал) | 0 | 0 | 1 | 0 |  | 5
Simulator | CloseRelays | 130 | - | 5.6.5.8 Замыкание сигнальных ключей (измеряемый сигнал) | 0 | 0 | 1 | 0 |  | -
MK | CloseRelays | 30 | 2 | 5.6.5.8 Замыкание сигнальных ключей (измеряемый сигнал) | 0 | 0 | 1 | 0 |  | 2
MK | CloseRelays | 8 | 1 | 5.6.5.8 Замыкание сигнальных ключей (измеряемый сигнал) | 0 | 0 | 1 | 0 |  | 1
GDM_78261 | GetVoltage | - | - | 5.6.5.8 Контроль выходного напряжения | -0.01 | 0.01 | 1 | 0 |  | -
MK | OpenRelays | 8 | 1 | 5.6.5.8 Размыкание сигнальных ключей (измеряемый сигнал) | 0 | 0 | 1 | 0 |  | 1
MK | OpenRelays | 30 | 2 | 5.6.5.8 Размыкание сигнальных ключей (измеряемый сигнал) | 0 | 0 | 1 | 0 |  | 2
Simulator | OpenRelays | 130 | - | 5.6.5.8 Размыкание сигнальных ключей (измеряемый сигнал) | 0 | 0 | 1 | 0 |  | -
MK | CloseRelays | 16, 21 | 1 | 5.6.5.9 Замыкание сигнальных ключей (измеряемый сигнал) | 0 | 0 | 1 | 0 |  | 1
GDM_78261 | GetVoltageGetSaved | 7 | - | 5.6.5.9 Контроль выходного напряжения ИУ | -2.05 | -1.95 | 1 | 0 |  | -
None | Substract | 7, 1; V | - | 5.6.5.9 Контроль выходного напряжения ИУ | -2.05 | -1.95 | 1 | 0 |  | -
MK | OpenRelays | 16, 21 | 1 | 5.6.5.9 Размыкание сигнальных ключей (измеряемый сигнал) | 0 | 0 | 1 | 0 |  | 1
MK | CloseRelays | 16, 22 | 1 | 5.6.5.10 Замыкание сигнальных ключей (измеряемый сигнал) | 0 | 0 | 1 | 0 |  | 1
GDM_78261 | GetVoltageGetSaved | 8 | - | 5.6.5.10 Контроль выходного напряжения АФ | -2.05 | -1.95 | 1 | 0 |  | -
None | Substract | 8, 2; V | - | 5.6.5.10 Контроль выходного напряжения АФ | -2.05 | -1.95 | 1 | 0 |  | -
MK | OpenRelays | 16, 22 | 1 | 5.6.5.10 Размыкание сигнальных ключей (измеряемый сигнал) | 0 | 0 | 1 | 0 |  | 1
MK | CloseRelays | 3 | 5 | 5.6.5.11 Замыкание сигнальных ключей (измеряемый сигнал) | 0 | 0 | 1 | 0 |  | 5
MK | CloseRelays | 17 | 4 | 5.6.5.11 Замыкание сигнальных ключей (измеряемый сигнал) | 0 | 0 | 1 | 0 |  | 4
GDM_78261 | GetVoltageGetSaved | 9 | - | 5.6.5.11 Контроль выходного напряжения КТО | 1.95 | 2.05 | 1 | 0 |  | -
None | Substract | 9, 3; V | - | 5.6.5.11 Контроль выходного напряжения КТО | 1.95 | 2.05 | 1 | 0 |  | -
MK | OpenRelays | 17 | 4 | 5.6.5.11 Размыкание сигнальных ключей (измеряемый сигнал) | 0 | 0 | 1 | 0 |  | 4
MK | OpenRelays | 3 | 5 | 5.6.5.11 Размыкание сигнальных ключей (измеряемый сигнал) | 0 | 0 | 1 | 0 |  | 5
Keithley2401_1 | PowerOff | - | - | 5.6.5.12 ЦАП1 (выключение) | 0 | 0 | 1 | 0 |  | -
Keithley2401_1 | SetVoltage | 0.25 | - | 5.6.5.12 Установка 0.25 на ЦАП1 | 0.24 | 0.26 | 1 | 0 |  | -
Keithley2401_1 | PowerOn | - | - | 5.6.5.12 ЦАП1 (включение) | 0 | 0 | 1 | 0 |  | -
MK | CloseRelays | 30 | 2 | 5.6.5.12 Замыкание сигнальных ключей (измеряемый сигнал) | 0 | 0 | 1 | 0 |  | 2
MK | CloseRelays | 8 | 1 | 5.6.5.12 Замыкание сигнальных ключей (измеряемый сигнал) | 0 | 0 | 1 | 0 |  | 1
Simulator | CloseRelays | 130 | - | 5.6.5.12 Замыкание сигнальных ключей (измеряемый сигнал) | 0 | 0 | 1 | 0 |  | -
GDM_78261 | GetVoltage | - | - | 5.6.5.12 Контроль задаваемых напряжений ЦАП | 0.24 | 0.26 | 1 | 0 |  | -
Simulator | OpenRelays | 130 | - | 5.6.5.12 Размыкание сигнальных ключей (измеряемый сигнал) | 0 | 0 | 1 | 0 |  | -
MK | OpenRelays | 8 | 1 | 5.6.5.12 Размыкание сигнальных ключей (измеряемый сигнал) | 0 | 0 | 1 | 0 |  | 1
MK | OpenRelays | 30 | 2 | 5.6.5.12 Размыкание сигнальных ключей (измеряемый сигнал) | 0 | 0 | 1 | 0 |  | 2
MK | CloseRelays | 16, 21 | 1 | 5.6.5.13 Замыкание сигнальных ключей (измеряемый сигнал) | 0 | 0 | 1 | 0 |  | 1
GDM_78261 | GetVoltageAndSave | 10 | - | 5.6.5.13 Контроль выходного напряжения ИУ | -100 | 100 | 1 | 0 |  | -
None | Substract | 10, 1; V | - | 5.6.5.13 Контроль выходного напряжения ИУ | -5.2 | -4.8 | 1 | 0 |  | -
MK | OpenRelays | 16, 21 | 1 | 5.6.5.13 Размыкание сигнальных ключей (измеряемый сигнал) | 0 | 0 | 1 | 0 |  | 1
MK | CloseRelays | 16, 22 | 1 | 5.6.5.14 Замыкание сигнальных ключей (измеряемый сигнал) | 0 | 0 | 1 | 0 |  | 1
GDM_78261 | GetVoltageAndSave | 11 | - | 5.6.5.14 Контроль выходного напряжения АФ | -100 | 100 | 1 | 0 |  | -
None | Substract | 11, 2; V | - | 5.6.5.14 Контроль выходного напряжения АФ | -5.2 | -4.8 | 1 | 0 |  | -
MK | OpenRelays | 16, 22 | 1 | 5.6.5.14 Размыкание сигнальных ключей (измеряемый сигнал) | 0 | 0 | 1 | 0 |  | 1
MK | CloseRelays | 3 | 5 | 5.6.5.15 Замыкание сигнальных ключей (измеряемый сигнал) | 0 | 0 | 1 | 0 |  | 5
MK | CloseRelays | 17 | 4 | 5.6.5.15 Замыкание сигнальных ключей (измеряемый сигнал) | 0 | 0 | 1 | 0 |  | 4
GDM_78261 | GetVoltageAndSave | 12 | - | 5.6.5.15 Контроль выходного напряжения КТО | -100 | 100 | 1 | 0 |  | -
None | Substract | 12, 3; V | - | 5.6.5.15 Контроль выходного напряжения КТО | 4.8 | 5.2 | 1 | 0 |  | -
MK | OpenRelays | 17 | 4 | 5.6.5.15 Размыкание сигнальных ключей (измеряемый сигнал) | 0 | 0 | 1 | 0 |  | 4
MK | OpenRelays | 3 | 5 | 5.6.5.15 Размыкание сигнальных ключей (измеряемый сигнал) | 0 | 0 | 1 | 0 |  | 5
Keithley2401_1 | PowerOff | - | - | 5.6.5.15 ЦАП1 (выключение) | 0 | 0 | 1 | 0 |  | -
Keithley2401_1 | SetVoltage | 0 | - | 5.6.5.16 Установка 0.0 на ЦАП1 | -0.0001 | 0.0001 | 1 | 0 |  | -
Keithley2401_1 | PowerOn | - | - | 5.6.5.16 ЦАП1 (включение) | 0 | 0 | 1 | 0 |  | -
Keithley2401_2 | SetVoltage | 0.3 | - | 5.6.5.16 Установка 0.3 на ЦАП2 | 0.29 | 0.31 | 1 | 0 |  | -
Keithley2401_2 | PowerOn | - | - | 5.6.5.16 ЦАП1 (включение) | 0 | 0 | 1 | 0 |  | -
Simulator | CloseRelays | 5, 6 | - | 5.6.5.16 Замыкание реле (источник сигнала, вкл. Ключ) | 0 | 0 | 1 | 0 |  | -
MK | CloseRelays | 30 | 2 | 5.6.5.16 Замыкание сигнальных ключей (измеряемый сигнал) | 0 | 0 | 1 | 0 |  | 2
MK | CloseRelays | 8 | 1 | 5.6.5.16 Замыкание сигнальных ключей (измеряемый сигнал) | 0 | 0 | 1 | 0 |  | 1
Simulator | CloseRelays | 130 | - | 5.6.5.16 Замыкание сигнальных ключей (измеряемый сигнал) | 0 | 0 | 1 | 0 |  | -
GDM_78261 | GetVoltage | - | - | 5.6.5.16 Контроль задаваемых напряжений ЦАП | -0.01 | 0.01 | 1 | 0 |  | -
Simulator | CloseRelays | 102 | - | 5.6.5.17 Замыкание реле (источник сигнала, вкл. Ключ) | 0 | 0 | 1 | 0 |  | -
GDM_78261 | GetVoltage | - | - | 5.6.5.17 Контроль задаваемых напряжений ЦАП | 0.29 | 0.31 | 1 | 0 |  | -
Simulator | OpenRelays | 130 | - | 5.6.5.17 Размыкание сигнальных ключей (измеряемый сигнал) | 0 | 0 | 1 | 0 |  | -
MK | OpenRelays | 8 | 1 | 5.6.5.17 Размыкание сигнальных ключей (измеряемый сигнал) | 0 | 0 | 1 | 0 |  | 1
MK | OpenRelays | 30 | 2 | 5.6.5.17 Размыкание сигнальных ключей (измеряемый сигнал) | 0 | 0 | 1 | 0 |  | 2
MK | CloseRelays | 16, 21 | 1 | 5.6.5.18 Замыкание сигнальных ключей (измеряемый сигнал) | 0 | 0 | 1 | 0 |  | 1
GDM_78261 | GetVoltageAndSave | 13 | - | 5.6.5.18 Контроль выходного напряжения ИУ | -100 | 100 | 1 | 0 |  | -
None | Substract | 13, 1; V | - | 5.6.5.18 Контроль выходного напряжения ИУ | -2.05 | -1.95 | 1 | 0 |  | -
MK | OpenRelays | 16, 21 | 1 | 5.6.5.18 Размыкание сигнальных ключей (измеряемый сигнал) | 0 | 0 | 1 | 0 |  | 1
MK | CloseRelays | 16, 22 | 1 | 5.6.5.19 Замыкание сигнальных ключей (измеряемый сигнал) | 0 | 0 | 1 | 0 |  | 1
GDM_78261 | GetVoltageAndSave | 14 | - | 5.6.5.19 Контроль выходного напряжения АФ | -100 | 100 | 1 | 0 |  | -
None | Substract | 14, 2; V | - | 5.6.5.19 Контроль выходного напряжения АФ | -2.05 | -1.95 | 1 | 0 |  | -
MK | OpenRelays | 16, 22 | 1 | 5.6.5.19 Размыкание сигнальных ключей (измеряемый сигнал) | 0 | 0 | 1 | 0 |  | 1
MK | CloseRelays | 3 | 5 | 5.6.5.20 Замыкание сигнальных ключей (измеряемый сигнал) | 0 | 0 | 1 | 0 |  | 5
MK | CloseRelays | 17 | 4 | 5.6.5.20 Замыкание сигнальных ключей (измеряемый сигнал) | 0 | 0 | 1 | 0 |  | 4
GDM_78261 | GetVoltageAndSave | 15 | - | 5.6.5.20 Контроль выходного напряжения КТО | -100 | 100 | 1 | 0 |  | -
None | Substract | 15, 3; V | - | 5.6.5.20 Контроль выходного напряжения КТО | 1.95 | 2.05 | 1 | 0 |  | -
MK | OpenRelays | 17 | 4 | 5.6.5.20 Размыкание сигнальных ключей (измеряемый сигнал) | 0 | 0 | 1 | 0 |  | 4
MK | OpenRelays | 3 | 5 | 5.6.5.20 Размыкание сигнальных ключей (измеряемый сигнал) | 0 | 0 | 1 | 0 |  | 5
Keithley2401_1 | PowerOff | - | - | 5.6.5.20 ЦАП1 (выключение) | 0 | 0 | 1 | 0 |  | -
Keithley2401_2 | PowerOff | - | - | 5.6.5.20 ЦАП2 (выключение) | 0 | 0 | 1 | 0 |  | -
Simulator | OpenRelays | 102 | - | 5.6.5.20 Размыкание реле (источник сигнала, вкл. Ключ) | 0 | 0 | 1 | 0 |  | -
Keithley2401_1 | SetVoltage | 0.25 | - | 5.6.5.21 Установка 0.25 на ЦАП1 | 0.24 | 0.26 | 1 | 0 |  | -
Keithley2401_1 | PowerOn | - | - | 5.6.5.21 ЦАП1 (включение) | 0 | 0 | 1 | 0 |  | -
Keithley2401_2 | SetVoltage | 0.5 | - | 5.6.5.21 Установка 0.5 на ЦАП2 | 0 | 0 | 1 | 0 |  | -
Keithley2401_2 | PowerOn | - | - | 5.6.5.21 ЦАП1 (включение) | 0 | 0 | 1 | 0 |  | -
MK | CloseRelays | 30 | 2 | 5.6.5.21 Замыкание сигнальных ключей (измеряемый сигнал) | 0 | 0 | 1 | 0 |  | 2
MK | CloseRelays | 8 | 1 | 5.6.5.21 Замыкание сигнальных ключей (измеряемый сигнал) | 0 | 0 | 1 | 0 |  | 1
Simulator | CloseRelays | 130 | - | 5.6.5.21 Замыкание сигнальных ключей (измеряемый сигнал) | 0 | 0 | 1 | 0 |  | -
GDM_78261 | GetVoltage | - | - | 5.6.5.21 Контроль задаваемых напряжений | 0.24 | 0.26 | 1 | 0 |  | -
Simulator | CloseRelays | 102 | - | 5.6.5.22 Замыкание реле (источник сигнала, вкл. Ключ) | 0 | 0 | 1 | 0 |  | -
GDM_78261 | GetVoltage | - | - | 5.6.5.22 Контроль задаваемых напряжений | 0.49 | 0.51 | 1 | 0 |  | -
Simulator | OpenRelays | 130 | - | 5.6.5.22 Размыкание сигнальных ключей (измеряемый сигнал) | 0 | 0 | 1 | 0 |  | -
MK | OpenRelays | 8 | 1 | 5.6.5.22 Размыкание сигнальных ключей (измеряемый сигнал) | 0 | 0 | 1 | 0 |  | 1
MK | OpenRelays | 30 | 2 | 5.6.5.22 Размыкание сигнальных ключей (измеряемый сигнал) | 0 | 0 | 1 | 0 |  | 2
MK | CloseRelays | 16, 21 | 1 | 5.6.5.23 Замыкание сигнальных ключей (измеряемый сигнал) | 0 | 0 | 1 | 0 |  | 1
GDM_78261 | GetVoltageAndSave | 16 | - | 5.6.5.23 Контроль выходного напряжения ИУ | -100 | 100 | 1 | 0 |  | -
None | Substract | 16, 1; V | - | 5.6.5.23 Контроль выходного напряжения ИУ | -4.1 | -3.9 | 1 | 0 |  | -
MK | OpenRelays | 16, 21 | 1 | 5.6.5.23 Размыкание сигнальных ключей (измеряемый сигнал) | 0 | 0 | 1 | 0 |  | 1
MK | CloseRelays | 16, 22 | 1 | 5.6.5.24 Замыкание сигнальных ключей (измеряемый сигнал) | 0 | 0 | 1 | 0 |  | 1
GDM_78261 | GetVoltageAndSave | 17 | - | 5.6.5.24 Контроль выходного напряжения АФ | -100 | 100 | 1 | 0 |  | -
None | Substract | 17, 2; V | - | 5.6.5.24 Контроль выходного напряжения АФ | -4.1 | -3.9 | 1 | 0 |  | -
MK | OpenRelays | 16, 22 | 1 | 5.6.5.24 Размыкание сигнальных ключей (измеряемый сигнал) | 0 | 0 | 1 | 0 |  | 1
MK | CloseRelays | 3 | 5 | 5.6.5.25 Замыкание сигнальных ключей (измеряемый сигнал) | 0 | 0 | 1 | 0 |  | 5
MK | CloseRelays | 17 | 4 | 5.6.5.25 Замыкание сигнальных ключей (измеряемый сигнал) | 0 | 0 | 1 | 0 |  | 4
GDM_78261 | GetVoltageAndSave | 18 | - | 5.6.5.25 Контроль выходного напряжения КТО | -100 | 100 | 1 | 0 |  | -
None | Substract | 18, 3; V | - | 5.6.5.25 Контроль выходного напряжения КТО | 3.9 | 4.1 | 1 | 0 |  | -
MK | OpenRelays | 17 | 4 | 5.6.5.25 Размыкание сигнальных ключей (измеряемый сигнал) | 0 | 0 | 1 | 0 |  | 4
MK | OpenRelays | 3 | 5 | 5.6.5.25 Размыкание сигнальных ключей (измеряемый сигнал) | 0 | 0 | 1 | 0 |  | 5
Keithley2401_1 | PowerOff | - | - | 5.6.5.25 ЦАП1 (выключение) | 0 | 0 | 1 | 0 |  | -
Keithley2401_2 | PowerOff | - | - | 5.6.5.25 ЦАП2 (выключение) | 0 | 0 | 1 | 0 |  | -
Simulator | OpenRelays | 3, 4, 5, 6, 104, 106, 115, 120, 102 | - | 5.6.6.1 Размыкание реле (источник сигнала, вкл. Ключ) | 0 | 0 | 1 | 0 |  | -
Simulator | CloseRelays | 109, 110, 116, 117 | - | 5.6.6.1 Замыкание реле (Имитатор) | 0 | 0 | 1 | 0 |  | -
Simulator | CloseRelays | 107, 108, 121, 122, 123 | - | 5.6.6.1 Замыкание реле (источник сигнала, вкл. Ключ) | 0 | 0 | 1 | 0 |  | -
MK | CloseRelays | 9 | 2 | 5.6.6.1 Замыкание сигнальных ключей (измеряемый сигнал) | 0 | 0 | 1 | 0 |  | 2
MK | CloseRelays | 8 | 1 | 5.6.6.1 Замыкание сигнальных ключей (измеряемый сигнал) | 0 | 0 | 1 | 0 |  | 1
GDM_78261 | GetVoltageAndSave | U4 | - | 5.6.6.1 Проверка выданного Uпит КТО. Запись значения в память | 0.015 | 0.035 | 1 | 0 |  | -
MK | OpenRelays | 8 | 1 | 5.6.6.1 Размыкание сигнальных ключей (измеряемый сигнал) | 0 | 0 | 1 | 0 |  | 1
MK | OpenRelays | 9 | 2 | 5.6.6.1 Размыкание сигнальных ключей (измеряемый сигнал) | 0 | 0 | 1 | 0 |  | 2
MK | CloseRelays | 3 | 5 | 5.6.6.2 Замыкание сигнальных ключей (измеряемый сигнал) | 0 | 0 | 1 | 0 |  | 5
MK | CloseRelays | 17 | 4 | 5.6.6.2 Замыкание сигнальных ключей (измеряемый сигнал) | 0 | 0 | 1 | 0 |  | 4
GDM_78261 | GetCurrentAndSave | I5 | - | 5.6.6.2 Проверка тока измерения Iст. Запись значения в память | 1.54 | 1.62 | 1 | 0 |  | -
None | Save | R1; Ohm | 17,2 | 5.6.6.2 Запись значения сопротивления резистора в память | 0 | 0 | 1 | 0 |  | 17,2
None | MultiplyAndSave | I5, R1; V | U5 | 5.6.6.2 Вычисление U5 | 1.47 | 1.53 | 1 | 0 |  | U5
GDM_78261 | GetVoltage | - | - | 5.6.6.3 Контроль выходного напряжения КТО | 0.32 | 0.36 | 1 | 0 |  | -
MK | OpenRelays | 17 | 4 | 5.6.6.3 Размыкание сигнальных ключей (измеряемый сигнал) | 0 | 0 | 1 | 0 |  | 4
MK | OpenRelays | 3 | 5 | 5.6.6.3 Размыкание сигнальных ключей (измеряемый сигнал) | 0 | 0 | 1 | 0 |  | 5
None | Substract | U5, U4; V | - | 5.6.6.4 Вычисление U5 - U4 | 1.47 | 1.53 | 1 | 0 |  | -
Simulator | OpenRelays | 109, 110, 116, 117 | - | 5.6.6.4 Размыкание реле (Имитатор) | 0 | 0 | 1 | 0 |  | -
Simulator | CloseRelays | 111, 112, 118, 119 | - | 5.6.6.5 Замыкание реле (Имитатор) | 0 | 0 | 1 | 0 |  | -
MK | CloseRelays | 9 | 2 | 5.6.6.5 Замыкание сигнальных ключей (измеряемый сигнал) | 0 | 0 | 1 | 0 |  | 2
MK | CloseRelays | 8 | 1 | 5.6.6.5 Замыкание сигнальных ключей (измеряемый сигнал) | 0 | 0 | 1 | 0 |  | 1
GDM_78261 | GetVoltageAndSave | U6 | - | 5.6.6.5 Проверка выданного Uпит КТО. Запись значения в память | 0.15 | 0.19 | 1 | 0 |  | -
MK | OpenRelays | 8 | 1 | 5.6.6.5 Размыкание сигнальных ключей (измеряемый сигнал) | 0 | 0 | 1 | 0 |  | 1
MK | OpenRelays | 9 | 2 | 5.6.6.5 Размыкание сигнальных ключей (измеряемый сигнал) | 0 | 0 | 1 | 0 |  | 2
MK | CloseRelays | 4 | 5 | 5.6.6.6 Замыкание сигнальных ключей (измеряемый сигнал) | 0 | 0 | 1 | 0 |  | 5
MK | CloseRelays | 17 | 4 | 5.6.6.6 Замыкание сигнальных ключей (измеряемый сигнал) | 0 | 0 | 1 | 0 |  | 4
GDM_78261 | GetCurrentAndSave | I7 | - | 5.6.6.6 Контроль тока измерения Iст. Запись значения в память | 1.66 | 1.72 | 1 | 0 |  | -
None | Save | R2; Ohm | 120,0 | 5.6.6.6 Запись значения сопротивления резистора в память | 0 | 0 | 1 | 0 |  | 120,0
None | MultiplyAndSave | I7, R2; V | U7 | 5.6.6.6 Вычисление U7 | 1.47 | 1.53 | 1 | 0 |  | U7
MK | OpenRelays | 17 | 4 | 5.6.6.6 Размыкание сигнальных ключей (измеряемый сигнал) | 0 | 0 | 1 | 0 |  | 4
MK | OpenRelays | 4 | 5 | 5.6.6.6 Размыкание сигнальных ключей (измеряемый сигнал) | 0 | 0 | 1 | 0 |  | 5
MK | CloseRelays | 3 | 5 | 5.6.6.7 Замыкание сигнальных ключей (измеряемый сигнал) | 0 | 0 | 1 | 0 |  | 5
MK | CloseRelays | 17 | 4 | 5.6.6.7 Замыкание сигнальных ключей (измеряемый сигнал) | 0 | 0 | 1 | 0 |  | 4
GDM_78261 | GetVoltage | - | - | 5.6.6.7 Проверка выходного напряжения КТО | 2.36 | 2.46 | 1 | 0 |  | -
MK | OpenRelays | 17 | 4 | 5.6.6.7 Размыкание сигнальных ключей (измеряемый сигнал) | 0 | 0 | 1 | 0 |  | 4
MK | OpenRelays | 3 | 5 | 5.6.6.7 Размыкание сигнальных ключей (измеряемый сигнал) | 0 | 0 | 1 | 0 |  | 5
None | Substract | U7, U6; V | - | 5.6.6.8 Вычисление U7 - U6 | 1.47 | 1.53 | 1 | 0 |  | -
Simulator | OpenRelays | 111, 112, 118, 119 | - | 5.6.6.8 Размыкание реле (Имитатор) | 0 | 0 | 1 | 0 |  | -
Simulator | OpenRelays | 107, 108, 121, 122, 123 | - | 5.6.7.1 Вкл. Ключ (Размыкание) | 0 | 0 | 1 | 0 |  | -
MK | CloseRelays | 9 | 2 | 5.6.7.1 Замыкание сигнальных ключей (измеряемый сигнал) | 0 | 0 | 1 | 0 |  | 2
MK | CloseRelays | 8 | 1 | 5.6.7.1 Замыкание сигнальных ключей (измеряемый сигнал) | 0 | 0 | 1 | 0 |  | 1
GDM_78261 | GetVoltage | - | - | 5.6.7.1 Проверка выданного Uпит КТО | 0.13 | 0.15 | 1 | 0 |  | -
MK | OpenRelays | 8 | 1 | 5.6.7.1 Размыкание сигнальных ключей (измеряемый сигнал) | 0 | 0 | 1 | 0 |  | 1
MK | OpenRelays | 9 | 2 | 5.6.7.1 Размыкание сигнальных ключей (измеряемый сигнал) | 0 | 0 | 1 | 0 |  | 2
MK | CloseRelays | 17 | 4 | 5.6.7.2 Замыкание сигнальных ключей (измеряемый сигнал) | 0 | 0 | 1 | 0 |  | 4
MK | CloseRelays | 4 | 5 | 5.6.7.2 Замыкание сигнальных ключей (измеряемый сигнал) | 0 | 0 | 1 | 0 |  | 5
GDM_78261 | GetCurrent | - | - | 5.6.7.2 Контроль тока измерения Iст | 1.64 | 1.7 | 1 | 0 |  | -
MK | OpenRelays | 4 | 5 | 5.6.7.3 Размыкание сигнальных ключей (измеряемый сигнал) | 0 | 0 | 1 | 0 |  | 5
MK | CloseRelays | 3 | 5 | 5.6.7.2 Замыкание сигнальных ключей (измеряемый сигнал) | 0 | 0 | 1 | 0 |  | 5
GDM_78261 | GetVoltage | - | - | 5.6.7.3 Проверка выходного напряжения КТО | 1.95 | 2.05 | 1 | 0 |  | -
MK | OpenRelays | 3 | 5 | 5.6.7.3 Размыкание сигнальных ключей (измеряемый сигнал) | 0 | 0 | 1 | 0 |  | 5
MK | OpenRelays | 17 | 4 | 5.6.7.3 Размыкание сигнальных ключей (измеряемый сигнал) | 0 | 0 | 1 | 0 |  | 4
MK | OpenRelays | 28, 23, 19, 25, 24, 20 | 5 | 5.6.7.3 Размыкание сигнальных ключей МК (источник питания) | 0 | 0 | 1 | 0 |  | 5
MK | OpenRelays | 5, 13, 7 | 1 | 5.6.7.3 Размыкание сигнальных ключей (измеряемый сигнал) | 0 | 0 | 1 | 0 |  | 1
PST_3201 | PowerOff | - | - | Отключение напряжения питания +9 В | 0 | 0 | 1 | 1
PST_3201 | PowerOff | - | - | Отключение напряжения питания -9 В | 0 | 0 | 1 | 1
PST_3201 | PowerOff | - | - | Отключение напряжения питания + 5 В | 0 | 0 | 1 | 1
MK | OpenAllRelays | - | - | Размыкание всех реле | 0 | 0 | 1 | 0 |  | -

## Установка Uпит Номинал
device | command | argument | additionalArg | description | lowerLimit | upperLimit | showStep | channel
Simulator | OpenAllRelays | - | - | Размыкание всех реле | 0 | 0 | 1 | 0 | -
MK | OpenAllRelays | - | - | Размыкание всех реле | 0 | 0 | 1 | 0 | -
ASBL | ClearAll | - | - | Выставляет все направления линий в 1, все значения линий в 0 | 0 | 0 | 1 | 0 | -
PST_3201 | SetVoltage | 9.02 | 1 | Установка номинального напряжения питания блока +9 В | 8.95 | 9.05 | 1 | 1
PST_3201 | SetCurrentLimit | 0.05 | 1 | Установка ограничения по току линии +9 В 0,05 А | 0.04 | 0.06 | 1 | 1
PST_3201 | SetVoltage | 9.02 | 2 | Установка номинального напряжения питания блока -9 В | 8.95 | 9.05 | 1 | 1
PST_3201 | SetCurrentLimit | 0.05 | 2 | Установка ограничения по току линии -9 В 0,05 А | 0.04 | 0.06 | 1 | 1
PST_3201 | SetVoltage | 5.16 | 3 | Установка номинального напряжения питания блока +5 В | 5.13 | 5.19 | 1 | 1
PST_3201 | SetCurrentLimit | 0.15 | 3 | Установка ограничения по току линии +5 В 0,15 А | 0.14 | 0.16 | 1 | 1
PST_3201 | PowerOn | - | - | Подача напряжения питания +9 В, -9 В, +5 В | 0 | 0 | 1 | 1

## DeviceInformation
device | portName | baudRate | description
PST_3201 | COM8 | 9600 | Напряжение питания +9 В, -9 В, +5В
PSH_73610 | COM9 | 9600 | Транзитная цепь +28 В
Keithley2401_2 | COM11 | 9600 | ЦАП2
Keithley2401_1 | COM1 | 9600 | ЦАП1
ASBL | 1 | 1 | АСБЛ
MK | 0 | 1 | Блоки МК
GDM_78261 | COM4 | 115200 | Мультиметр
Simulator | COM6 | 115200 | Имитатор
AKIP_3407 | COM5 | 9600 | Генератор
None | None | 9600 | Виртуальное устройство

## Проверка ОК ОУ
device | command | argument | additionalArg | description | lowerLimit | upperLimit | showStep | channel
АТН_8030 | SetCurrent | 0 | - | Установка контролируемого сигнала 0 А | 0 | 0 | 1 | 1
PSH_73630 | SetCurrentLimit | 0 | - | Установка ограничения по току на PSH_73630 | -1e-05 | 1e-05 | 1 | 1
PSH_73630 | SetVoltage | 5 | - | Установка напряжения +5В на источнике PSH_73630 | 4.95 | 5.05 | 1 | 1
АТН_8030 | PowerOn | 0 | - | Подача контролируемого сигнала 0 А | 0 | 0 | 1 | 1
PSH_73630 | PowerOn | 0 | - | Подача питания +5В с PSH_73630 | 0 | 0 | 1 | 1
PCI_1762 | Commutate_0 | 243 | - | Замкнуть реле R4, R5 на PCI-1762 №1 | 0 | 0 | 1 | 1
GDM_78261 | GetVoltage | 0 | - | Контроль выходного сигналла 0 А | -0.25 | 0.25 | 1 | 1
АТН_8030 | PowerOff | 0 | - | Отключение контролируемого сигнала 0 А | 0 | 0 | 1 | 1
PSH_73630 | PowerOff | 0 | - | Отключение питания +5В с PSH_73630 | 0 | 0 | 1 | 1
АТН_8030 | SetCurrent | 6.43 | - | Установка контролируемого сигнала 45 А | 6.435 | 6.565 | 1 | 1
PSH_73630 | SetCurrentLimit | 6.43 | - | Установка ограничения по току на PSH_73630 | 6.11 | 6.75 | 1 | 1
PSH_73630 | SetVoltage | 5 | - | Установка напряжения +5В на источнике PSH_73630 | 4.95 | 5.05 | 1 | 1
PSH_73630 | PowerOn | 0 | - | Подача питания +5В с PSH_73630 | 0 | 0 | 1 | 1
АТН_8030 | PowerOn | 0 | - | Подача контролируемого сигнала 45 А | 0 | 0 | 1 | 1
GDM_78261 | GetCurrent | 0 | - | Контроль выходного сигнала 45 А | 2.69 | 3.35 | 1 | 1
PSH_73630 | PowerOff | 0 | - | Снятие выходного сигнала 45 А | 0 | 0 | 1 | 1
GDM_78261 | GetVoltage | 0 | - | Контроль пульсаций выходного сигнала | 0 | 0 | 1 | 1
None | CalculateCoefficient_UCAT | 6.43 | 0.067 | Расчет коэффициента преобразования сигнала, сравнение рассчи-танного коэффициента преобразования с эталоном | 0.065 | 0.069 | 1 | 1
АТН_8030 | SetCurrent | 12.86 | - | Установка контролируемого сигнала 90 А | 12.21 | 13.5 | 1 | 1
PSH_73630 | SetCurrentLimit | 14.13 | - | Установка ограничения по току на PSH_73630 | 13.998 | 14.27 | 1 | 1
PSH_73630 | SetVoltage | 5 | - | Установка напряжения +5В на источнике PSH_73630 | 4.95 | 5.05 | 1 | 1
PSH_73630 | PowerOn | 0 | - | Подача питания +5В с PSH_73630 | 0 | 0 | 1 | 1
АТН_8030 | PowerOn | 0 | - | Подача контролируемого сигнала 90 А | 0 | 0 | 1 | 1
GDM_78261 | GetCurrent | 0 | - | Контроль выходного сигнала 90 А | 5.38 | 6.71 | 1 | 1
GDM_78261 | GetCurrent | 0 | - | Контроль пульсаций выходного сигнала | 0 | 0 | 1 | 1
PSH_73630 | PowerOff | 0 | - | Снятие выходного сигнала 90 А | 0 | 0 | 1 | 1
None | CalculateCoefficient_UCAT | 12.86 | 0.067 | Расчет коэффициента преобразования сигнала, сравнение рассчи-танного коэффициента преобразования с эталоном | 0.065 | 0.069 | 1 | 1
АТН_8030 | SetCurrent | 19.29 | - | Установка контролируемого сигнала 135 А | 19.0971 | 19.483 | 1 | 1
PSH_73630 | SetCurrentLimit | 21.219 | - | Установка ограничения по току на PSH_73630 | 21.006 | 20.421 | 1 | 1
PSH_73630 | SetVoltage | 5 | - | Установка напряжения +5В на источнике PSH_73630 | 4.95 | 5.05 | 1 | 1
PSH_73630 | PowerOn | 0 | - | Подача питания +5В с PSH_73630 | 0 | 0 | 1 | 1
АТН_8030 | PowerOn | 0 | - | Подача контролируемого сигнала 135 А | 0 | 0 | 1 | 1
АТН_8030 | PowerOff | 0 | - | Снятие выходного сигнала 135 А | 0 | 0 | 1 | 1
АТН_8030 | PowerOff | 0 | - | Отключить АТН-8030 | 0 | 0 | 1 | 1
PSH_73630 | PowerOff | 0 | - | Отключить PSH-73630 | 0 | 0 | 1 | 1
PSH_73610 | PowerOff | 0 | - | Отключить PSH-73610 | 0 | 0 | 1 | 1
PCI_1762 | Commutate_1 | 0 | - | Размыкание реле R11, R12, R13, R14 на PCI-1762 | 0 | 0 | 1 | 1
PCI_1762 | Commutate_0 | 0 | - | Размыкание реле PCI-1762 | 0 | 0 | 1 | 1

## Settings
CheckingMode | TableNames
Полная проверка | Установка Uпит Номинал; НС03 Номинал
Отладка | Отладка АСБЛ

## EmergencyBreaking
device | command | argument | additionalArg | description | channel | lowerLimit | upperLimit | showStep
Keithley2401_1 | PowerOff | - | - | Отключение ЦАП1 | 0 | 0 | 0 | 0
Keithley2401_2 | PowerOff | - | - | Отключение ЦАП2 | 0 | 0 | 0 | 0
Keithley2401_1 | SetVoltage | 0 | - | Отключение ЦАП1 | 0 | 0 | 0 | 0
Keithley2401_2 | SetVoltage | 0 | - | Отключение ЦАП2 | 0 | 0 | 0 | 0
AKIP_3407 | PowerOff | - | - | Выключение генератора | 0 | 0 | 0 | 0 | -
Simulator | OpenAllRelays | - | - | Размыкание всех реле | 0 | 0 | 0 | 0 | -
PSH_73610 | PowerOff | - | - | Отключение питания | 0 | 0 | 0 | 0
PST_3201 | PowerOff | - | - | Отключение напряжения питания +9 В | 0 | 0 | 0 | 0
ASBL | ClearAll | - | - | Выставляет все направления линий в 1, все значения линий в 0 | 0 | 0 | 0 | 0 | #REF!
MK | OpenAllRelays | - | - | Размыкание всех реле | 0 | 0 | 0 | 0 | #REF!
PST_3201 | SetVoltage | 0 | 1 | Установка напряжения 0 В | 0 | 0 | 0 | 0
PST_3201 | SetVoltage | 0 | 2 | Установка напряжения 0 В | 0 | 0 | 0 | 0
PST_3201 | SetVoltage | 0 | 3 | Установка напряжения 0 В | 0 | 0 | 0 | 0

## Отладка АСБЛ
device | command | argument | additionalArg | description | lowerLimit | upperLimit | showStep | channel
MK | CloseRelays | 28 | 2 | 3.6.3.1 Замыкание сигнальных ключей (измеряемый сигнал) | 0 | 0 | 1 | 0 | 2
MK | CloseRelays | 8 | 1 | 3.6.3.1 Замыкание сигнальных ключей (измеряемый сигнал) | 0 | 0 | 1 | 0 | 1
Simulator | CloseRelays | 68, 128 | - | 3.6.3.1 Замыкание сигнальных ключей (измеряемый сигнал) | 0 | 0 | 1 | 0 | -
MK | OpenAllRelays | - | - | Размыкание всех реле | 0 | 0 | 1 | 0 | #REF!
Simulator | OpenAllRelays | - | - | Размыкание всех реле | 0 | 0 | 1 | 0 | -

## VoltageSupply
VoltageSupplyMode | TableNames
Минимум (НУ) | Установка Uпит Минимум; НС03 Минимум
Номинал (НУ) | Установка Uпит Номинал; НС03 Номинал
Максимум (НУ) | Установка Uпит Номинал; НС03 Максимум

## ProgramName
ProgramName
Программа проверки блока НС-03