## Алгоритм
device | command | argument | description | tolerance | channel | expectedValue
PSH-73610 | SetCurrent | 0,02 | Установка напряжения 27 В 0.02 A c ИП PSH-73610 | 3 | 0
PSH-73610 | SetVoltage | 27 | Установка напряжения 27 В 0.02 A c ИП PSH-73610 | 0 | 0
PSH-73610 | PowerOn | 1 | Подача напряжения 27 В 0.02 A c ИП PSH-73610 | 0 | 0
PCI-1762 |  | 0 | контроль сигнала IDI0 на PCI-1762 №1 | 2 | 0
PSH-73610 | PowerOff | 0 | отключение PSH-73610 | 3 | 0
PSH-73610 | SetCurrent_mode | 0 | установка тока на PSH-73610 в соответствии с выбранным режимомо | 0 | 0
PSH-73610 | SetVoltage_mode | 0 | установка напряжения на PSH-73610 в соответствии с выбранным режимом | 0 | 0
PCI-1762 | Commutate_0 | 195 | Замыкание реле R0, R1, R6, R7 на PCI-1762 №1 | 0 | 0
PSH-73610 | PowerOn | 1 | подача напряжение питания с PSH-73610 | 0 | 0
PCI-1762 | Commutate_1 | 24 | Замыкание реле R11, R12 на PCI-1762 | 0 | 0
GDM-78261 | GetVoltage | 27 | контроль напряжения питания GDM-78261 | 0 | 0
PSH-73610 | correct_voltage | 27 | корректировка напряжения питания PSH-73610 | 0 | 0
PCI-1762 | Commutate_1 | 96 | Размыкание реле R11, R12 замыкание реле R13, R14 на PCI-1762 | 0 | 0
GDM-78261 | GetVoltage | 9 | контроль напряжения GDM-78261 | 0 | 0
АТН-8030 | SetCurrent | 0 | установка контролируемого сигнала 0 А | 0 | 0
PSH-73630 | SetVoltage | 5 | установка контролируемого сигнала 0 А | 0 | 0
PCI-1762 | Commutate_0 | 243 | Замкнуть реле R4, R5 на PCI-1762 №1 | 0 | 0
GDM-78261 | GetCurrent | 0 | контроль выходного сигналла 0 А | 0 | 0
АТН-8030 | PowerOff | 0 | Снятие выходного сигнала 0 А | 0 | 0
PSH-73630 | PowerOff | 0 | Снятие выходного сигнала 0 А | 0 | 0
АТН-8030 | SetCurrent | 6,5 | Установка контролируемого сигнала 45 А | 0 | 0
PSH-73630 | PowerOn | 1 | Подача контролируемого сигнала 45 А | 0 | 0
GDM-78261 | GetCurrent | 45 | Контроль выходного сигнала 45 А | 0 | 0
GDM-78261 | GetVoltage | 0 | Контроль пульсаций выходного сигнала | 0 | 0
None | CalculateCoefficient_UCA_T | 0 | Расчет коэффициента преобразования сигнала, сравнение рассчи-танного коэффициента преобразования с эталоном | 0 | 0
PSH-73630 | PowerOff | 0 | Снятие выходного сигнала 45 А | 0 | 0
АТН-8030 | SetCurrent | 12,9 | Установка контролируемого сигнала 90 А | 0 | 0
PSH-73630 | PowerOn | 1 | Подача контролируемого сигнала 90 А | 0 | 0
GDM-78261 | GetCurrent | 90 | Контроль выходного сигнала 90 А | 0 | 0
GDM-78261 | GetCurrent | 90 | Контроль пульсаций выходного сигнала | 0 | 0
None | CalculateCoefficient_UCA_T | 0 | Расчет коэффициента преобразования сигнала, Сравнение рассчитан-ного коэффициента преобразования с эталоном | 0 | 0
PSH-73630 | PowerOff | 0 | Снятие выходного сигнала 90 А | 0 | 0
АТН-8030 | SetCurrent | 19,3 | Установка контролируемого сигнала 135 А | 0 | 0
PSH-73630 | PowerOn | 1 | Подача контролируемого сигнала 135 А | 0 | 0
GDM-78261 | GetCurrent | 135 | Контроль выходного сигнала 135 А | 0 | 0
GDM-78261 | GetCurrent | 135 | Контроль пульсаций выходного сигнала | 0 | 0
None | CalculateCoefficient_UCA_T | 0 | Расчет коэффициента преобразования сигнала, Сравнение рассчитан-ного коэффициента преобразования с эталоном | 0 | 0
PSH-73630 | PowerOff | 0 | Снятие выходного сигнала 135 А | 0 | 0
АТН-8030 | PowerOff | 0 | Отключить АТН-8030 | 0 | 0
PSH-73630 | PowerOff | 0 | Отключить PSH-73630 | 0 | 0
PSH-73610 | PowerOff | 0 | Отключить PSH-73610 | 0 | 0

## EmergencyBreaking
device | command | argument | description | expectedValue | channel | tolerance
PSH_73610 | PowerOff | - | Отключение питания | - | 0

## DeviceInformation
device | portName | baudRate | description
PCI_1762 | COM6 | 2400
GDM_78261 | COM13 | 115200
ATH_8030 | COM14 | 9600
PSH_73610 | COM4 | 115200
PSH_73630 | COM5 | 2400
None | None | 9600

## Settings
CheckingMode | TableNames
Режим проверки ОК | Алгоритм

## VoltageSupply
VoltageSupplyMode | VoltageValue | DeviceName
Минимальное | 23 | PSP_405_power
Номинальное | 27
Максимальное | 33